## ALP
30 min | ALP |  | Abs (u.a.)
Dilution 1:2 | ng/mL | ng/well | R1 | R2 | R3 | Mean Value | Abs-Blank | [7 empty] | Slope | 0.5093
| 0 | 0 | 0.17954 | 0.17614 | 0.18281 | 0.1795 | 0
| 3.1 | 0.155 | 0.26228 | 0.27009 | 0.27307 | 0.26848 | 0.088984 | [7 empty] | Total volume | 300 | uL
| 6.2 | 0.31 | 0.34476 | 0.34587 | 0.34849 | 0.34637 | 0.16688 | [7 empty] | Measured volume | 50 | uL
| 12.5 | 0.625 | 0.51873 | 0.51446 | 0.52403 | 0.51907 | 0.33958
| 25 | 1.25 | 0.82462 | 0.81136 | 0.84526 | 0.82708 | 0.64758
| 50 | 2.5 | 1.4381 | 1.3771 | 1.5056 | 1.4402 | 1.2608
7 days | [10 empty] | Mean Value Technical Replicates |  |  | Mean Value-Material Blak |  |  | ng ALP/well |  |  | ng ALP total (dilution 1:2)
|  | R1 |  |  | R2 |  |  | R3 |  |  | R1 | R2 | R3 | R1 | R2 | R3 | R1 | R2 | R3 | R1 | R2 | R3 | Promedio | DESVEST
| NS-CFO 7d | 0.68705 | 0.62539 | 0.60737 | 0.67345 | 0.63207 | 0.68058 | 0.64116 | 0.63963 | 0.64743 | 0.63994 | 0.66203 | 0.64274 | 0.4228 | 0.44489 | 0.4256 | 0.83015 | 0.87353 | 0.83565 | 9.9618 | 10.4824 | 10.0278 | 10.1573 | 0.28342
| S-PVDF 7d | 0.63067 | 0.63014 | 0.6225 | 0.58675 | 0.59187 | 0.58475 | 0.57198 | 0.57339 | 0.58233 | 0.62777 | 0.58779 | 0.5759 | 0.41241 | 0.37243 | 0.36054 | 0.80976 | 0.73126 | 0.70791 | 9.7171 | 8.7752 | 8.495 | 8.9958 | 0.64026
| S-CFO 7d | 0.61737 | 0.60932 | 0.60659 | 0.57534 | 0.58862 | 0.56678 | 0.53352 | 0.53724 | 0.51811 | 0.61109 | 0.57692 | 0.52962 | 0.39573 | 0.36156 | 0.31426 | 0.77701 | 0.70991 | 0.61705 | 9.3242 | 8.5189 | 7.4046 | 8.4159 | 0.96391
Material Blank | PVDF CTRL | 0.21904 | 0.21227 | 0.22012 |  | 0.21714
| CFO CTRL | 0.2174 | 0.2159 | 0.21278 |  | 0.21536
14 days | [10 empty] | Mean Value Technical Replicates R1: Mean Value Technical Replicates; Mean Value-Material Blak R1: Mean Value-Material Blak; ng ALP/well R1: ng ALP/well; ng ALP total (dilution 1:2) R1: ng ALP total
|  | R1 |  |  | R2 |  |  | R3 |  |  | R1 | R2 | R3 | R1 | R2 | R3 | R1 | R2 | R3 | R1 | R2 | R3 | Promedio | DESVEST
| NS-CFO 7d | 1.2292 | 1.2035 | 1.2567 | 1.0627 | 1.092 | 1.0541 | 1.1805 | 1.1746 | 1.2051 | 1.2298 | 1.0696 | 1.1867 | 1.0126 | 0.85244 | 0.96958 | 1.9883 | 1.6738 | 1.9037 | 23.8596 | 20.085 | 22.845 | 22.2632 | 1.9534
| S-PVDF 7d | 0.8826 | 0.87376 | 0.87203 | 0.89072 | 0.89336 | 0.89856 | 0.88901 | 0.8653 | 0.88559 | 0.87613 | 0.89421 | 0.87997 | 0.66077 | 0.67885 | 0.66461 | 1.2974 | 1.3329 | 1.3049 | 15.5689 | 15.9949 | 15.6594 | 15.7411 | 0.22447
| S-CFO 7d | 0.94807 | 0.97002 | 0.93569 | 0.90082 | 0.89984 | 0.87008 | 0.94647 | 0.95659 | 0.97995 | 0.95126 | 0.89025 | 0.961 | 0.7359 | 0.67489 | 0.74564 | 1.4449 | 1.3251 | 1.4641 | 17.3391 | 15.9015 | 17.5686 | 16.9364 | 0.90358
Material Blank | PVDF CTRL | 0.20697 | 0.21281 | 0.21423 |  | 0.21134
| CFO CTRL | 0.20943 | 0.20465 | 0.21227 |  | 0.20878
|  | ng ALP total | [8 empty] | Mean Value Technical Replicates R2: ng ALP total normalized by MTS
|  | 7 días |  |  |  |  | 14 días |  |  |  | Mean Value Technical Replicates R2: 7 días; ng ALP/well R1: 14 días
|  | R1 | R2 | R3 | Mean Value | DESVEST | R1 | R2 | R3 | Mean Value | DESVEST | R1 | R2 | R3 | Mean Value | DESVEST | R1 | R2 | R3 | Mean Value | DESVEST
| NS-CFO 7d | 9.9618 | 10.4824 | 10.0278 | 10.1573 | 0.28342 | 23.8596 | 20.085 | 22.845 | 22.2632 | 1.9534 | 107.1163 | 112.7137 | 107.8262 | 109.2187 | 3.0475 | 253.8256 | 213.6704 | 243.0315 | 236.8425 | 20.7807
| S-PVDF 7d | 9.7171 | 8.7752 | 8.495 | 8.9958 | 0.64026 | 15.5689 | 15.9949 | 15.6594 | 15.7411 | 0.22447 | 92.5442 | 83.5729 | 80.9044 | 85.6738 | 6.0977 | 162.1759 | 152.3328 | 149.1369 | 154.5485 | 6.796
| S-CFO 7d | 9.3242 | 8.5189 | 7.4046 | 8.4159 | 0.96391 | 17.3391 | 15.9015 | 17.5686 | 16.9364 | 0.90358 | 102.4633 | 93.6144 | 81.3694 | 92.4824 | 10.5924 | 178.7538 | 163.9331 | 181.12 | 174.6023 | 9.3152
Abs (a.u.) MTS
|  | 7 days | 14 days
| NS-CFO | 0.093 | 0.094
| S-PVDF | 0.105 | 0.096
| S-CFO | 0.091 | 0.097

## MTS for normalization
Absorbance (a.u)
7 días
|  | NS-CFO |  |  |  |  | S-PVDF |  |  |  |  | S-CFO
|  | L1 | L2 | L3 | Promedio RT | Promedio-Blanco | L1 | L2 | L3 | Promedio RT | Promedio-Blanco | L1 | L2 | L3 | Promedio RT | Promedio-Blanco
| R1 | 0.14488 | 0.15136 | 0.15416 | 0.15013 | 0.093443 | 0.16005 | 0.17521 | 0.17092 | 0.16873 | 0.11313 | 0.19133 | 0.20058 | 0.19944 | 0.19712 | 0.14043
| R2 | 0.15101 | 0.15384 | 0.1584 | 0.15442 | 0.097726 | 0.16795 | 0.17625 | 0.17429 | 0.17283 | 0.11723 | 0.14155 | 0.13909 | 0.13731 | 0.13932 | 0.082628
| R3 | 0.13259 | 0.14727 | 0.1493 | 0.14305 | 0.086363 | 0.13765 | 0.14106 | 0.14118 | 0.13996 | 0.084363 | 0.15153 | 0.15724 | 0.15665 | 0.15514 | 0.098448
| R4 | [10 empty] | 0.14388 | 0.15124 | 0.15304 | 0.14939 | 0.092696
[6 empty] | 0.092511 |  |  |  |  | 0.10491 |  |  |  |  | 0.091257
| CTRL PVDF | 0.054564 | 0.055942 | 0.0563 | 0.055602
| CTRL CFO | 0.056929 | 0.056797 | 0.056345 | 0.05669
14 días
|  | NS-CFO |  |  |  |  | S-PVDF |  |  |  |  | S-CFO
|  | L1 | L2 | L3 | Promedio RT | Promedio-Blanco | L1 | L2 | L3 | Promedio RT | Promedio-Blanco | L1 | L2 | L3 | Promedio RT | Promedio-Blanco
| R1 | 0.15015 | 0.15287 | 0.15497 | 0.15266 | 0.094126 | 0.14369 | 0.14162 | 0.14548 | 0.1436 | 0.086297 | 0.14542 | 0.14025 | 0.14717 | 0.14428 | 0.085742
| R2 | 0.14154 | 0.15403 | 0.15516 | 0.15024 | 0.091705 | 0.17122 | 0.15998 | 0.17327 | 0.16815 | 0.11086 | 0.16473 | 0.16436 | 0.16311 | 0.16407 | 0.10847
| R3 | 0.14761 | 0.16289 | 0.16228 | 0.15759 | 0.099054 | 0.13539 | 0.14541 | 0.14266 | 0.14115 | 0.083856 | 0.15856 | 0.15795 | 0.16131 | 0.15927 | 0.10367
| R4 | 0.14726 | 0.14854 | 0.1481 | 0.14797 | 0.089428 | 0.16191 | 0.15852 | 0.15692 | 0.15912 | 0.10182 | 0.14007 | 0.14765 | 0.14895 | 0.14556 | 0.089955
[6 empty] | 0.093578 |  |  |  |  | 0.095707 |  |  |  |  | 0.096958
| CTRL PVDF | 0.056362 | 0.057439 | 0.058093 | 0.057298
| CTRL CFO | 0.056741 | 0.058528 | 0.060346 | 0.058538