## REVERB DIRECTO ISO 3741
Project Name | LZeq 100Hz | LZeq 125Hz | LZeq 160Hz | LZeq 200Hz | LZeq 250Hz | LZeq 315Hz | LZeq 400Hz | LZeq 500Hz | LZeq 630Hz | LZeq 800Hz | LZeq 1kHz | LZeq 1.25kHz | LZeq 1.6kHz | LZeq 2kHz | LZeq 2.5kHz | LZeq 3.15kHz | LZeq 4kHz | LZeq 5kHz | LZeq 6.3kHz | LZeq 8kHz | LZeq 10kHz |  |  | Project Name | LZeq 100Hz | LZeq 125Hz | LZeq 160Hz | LZeq 200Hz | LZeq 250Hz | LZeq 315Hz | LZeq 400Hz | LZeq 500Hz | LZeq 630Hz | LZeq 800Hz | LZeq 1kHz | LZeq 1.25kHz | LZeq 1.6kHz | LZeq 2kHz | LZeq 2.5kHz | LZeq 3.15kHz | LZeq 4kHz | LZeq 5kHz | LZeq 6.3kHz | LZeq 8kHz | LZeq 10kHz | CÁLCULO DE SM CON 6 POSICIONES |  | M1 | M2 | M3 | M4 | M5 | M6 |  | L'pm |  | ((L'pi-L'pm)^2)/5 1 | ((L'pi-L'pm)^2)/5 2 | ((L'pi-L'pm)^2)/5 3 | ((L'pi-L'pm)^2)/5 4 | ((L'pi-L'pm)^2)/5 5 | ((L'pi-L'pm)^2)/5 6 |  | SUMA |  | SM
M1.2 | 100.64 | 102.11 | 98.79 | 99.5 | 101.17 | 101.74 | 104.6 | 104 | 103.12 | 100.99 | 101.45 | 98.61 | 100.5 | 99.05 | 95.44 | 93.41 | 94.35 | 92.77 | 90.35 | 89.21 | 86.59 |  |  | M1 | 99.69 | 98.41 | 98.63 | 99.52 | 100.49 | 101.49 | 102.82 | 104.48 | 102.84 | 100.69 | 101.22 | 97.72 | 99.13 | 97.94 | 94.68 | 92.83 | 93.39 | 90.28 | 87.5 | 85.25 | 81.06 |  | 100 Hz | 99.69 | 96.4 | 99.29 | 98.72 | 96.97 | 97.22 |  | 98.0483 |  | 0.53901 | 0.5434 | 0.30835 | 0.090227 | 0.23256 | 0.13723 |  | 1.8508 |  | 1.3604
M2.2 | 97.67 | 101.33 | 99.03 | 100.5 | 100.33 | 101.18 | 103.5 | 103.03 | 103.82 | 100.52 | 100.99 | 97.82 | 99.84 | 98.5 | 94.88 | 93.21 | 94.1 | 90.89 | 89 | 87.25 | 83.98 |  |  | M2 | 96.4 | 100.89 | 100.34 | 100.98 | 100.26 | 101.61 | 102.52 | 104.31 | 102.43 | 100.74 | 101.06 | 98.19 | 99.26 | 98.42 | 94.93 | 93.14 | 93.73 | 90.85 | 87.83 | 85.4 | 81.68 |  | 125 Hz | 98.41 | 100.89 | 99.95 | 102.2 | 99.6 | 98.31 |  | 99.8933 |  | 0.44006 | 0.19867 | 0.00064222 | 1.0641 | 0.017209 | 0.50139 |  | 2.2221 |  | 1.4907
M3.2 | 100.7 | 98.46 | 97.4 | 99.56 | 101.86 | 101.55 | 104.24 | 104.88 | 103.16 | 100.99 | 101.68 | 97.82 | 99.98 | 98.73 | 95.14 | 93.24 | 93.94 | 91.38 | 88.34 | 86.82 | 82.71 |  |  | M3 | 99.29 | 99.95 | 101.43 | 100.88 | 101.21 | 101.58 | 103.68 | 104.65 | 103.13 | 101.55 | 101.88 | 98.69 | 100.65 | 99.35 | 95.68 | 93.58 | 94.64 | 93 | 90.75 | 90.1 | 88.29 |  | 160 Hz | 98.63 | 100.34 | 101.43 | 100.37 | 99.01 | 100.43 |  | 100.035 |  | 0.39481 | 0.018605 | 0.3892 | 0.022445 | 0.21013 | 0.031205 |  | 1.0664 |  | 1.0327
M4.2 | 99.73 | 96.48 | 97.71 | 99.84 | 99.87 | 101.1 | 102.98 | 103.33 | 102.81 | 100.82 | 101.02 | 97.92 | 99.33 | 98.38 | 94.56 | 92.75 | 93.26 | 90.88 | 88.16 | 85.58 | 81.42 |  |  | M4 | 98.72 | 102.2 | 100.37 | 99.92 | 101.04 | 101.36 | 103.61 | 104.15 | 103.36 | 101.09 | 102.08 | 98.38 | 100.47 | 99.33 | 95.27 | 93.7 | 94.16 | 92.69 | 90.38 | 88.82 | 86.1 |  | 200 Hz | 99.52 | 100.98 | 100.88 | 99.92 | 98.87 | 100.65 |  | 100.1367 |  | 0.076056 | 0.14224 | 0.11051 | 0.0093889 | 0.32089 | 0.052702 |  | 0.71179 |  | 0.84367
M5.2 | 101.69 | 99.05 | 98.26 | 100.2 | 99.68 | 101.15 | 103.53 | 104.28 | 103.23 | 100.31 | 100.63 | 97.78 | 99.34 | 98.45 | 94.7 | 93.18 | 93.53 | 90.25 | 87.83 | 85.19 | 81.27 |  |  | M5 | 96.97 | 99.6 | 99.01 | 98.87 | 100.91 | 100.67 | 103.39 | 104.53 | 102.42 | 100.28 | 100.56 | 97.55 | 99.66 | 98.18 | 94.08 | 92.5 | 93.02 | 90.1 | 86.89 | 83.72 | 79.74 |  | 250 Hz | 100.49 | 100.26 | 101.21 | 101.04 | 100.91 | 99.82 |  | 100.6217 |  | 0.0034672 | 0.026161 | 0.069227 | 0.035001 | 0.016627 | 0.12853 |  | 0.27902 |  | 0.52822
M6.2 | 100.48 | 99.06 | 99.94 | 100.31 | 100.27 | 101.16 | 103.29 | 104.04 | 103.12 | 101 | 100.94 | 98.06 | 99.21 | 98.22 | 94.54 | 93.35 | 93.98 | 90.61 | 88.09 | 84.83 | 81.57 |  |  | M6 | 97.22 | 98.31 | 100.43 | 100.65 | 99.82 | 101.86 | 104.19 | 103.58 | 102.72 | 100.19 | 101.08 | 97.51 | 99.35 | 97.66 | 94.35 | 92.36 | 93.39 | 90.12 | 87.11 | 84.76 | 80.12 |  | 315 Hz | 101.49 | 101.61 | 101.58 | 101.36 | 100.67 | 101.86 |  | 101.4283 |  | 0.00076056 | 0.0066006 | 0.0046006 | 0.00093389 | 0.11501 | 0.037267 |  | 0.16518 |  | 0.40642
RF1.2 | 25.59 | 19.87 | 18.7 | 18.42 | 14.92 | 13.2 | 10.38 | 6.53 | 4.68 | 3.53 | 3.51 | 3.64 | 4.64 | 5.31 | 5.81 | 6.43 | 7.32 | 7.94 | 8.39 | 8.6 | 8.55 |  |  | M1.2 | 100.64 | 102.11 | 98.79 | 99.5 | 101.17 | 101.74 | 104.6 | 104 | 103.12 | 100.99 | 101.45 | 98.61 | 100.5 | 99.05 | 95.44 | 93.41 | 94.35 | 92.77 | 90.35 | 89.21 | 86.59 |  | 400 Hz | 102.82 | 102.52 | 103.68 | 103.61 | 103.39 | 104.19 |  | 103.3683 |  | 0.060134 | 0.14393 | 0.019427 | 0.011681 | 9.3889e-05 | 0.13503 |  | 0.3703 |  | 0.60852
RF2.2 | 34.94 | 33.92 | 22.38 | 26.88 | 26.9 | 17.85 | 16.75 | 11.43 | 9.04 | 5.53 | 4.44 | 3.72 | 5.06 | 5.31 | 6.51 | 6.96 | 7.47 | 7.89 | 8.32 | 8.56 | 8.5 |  |  | M2.2 | 97.67 | 101.33 | 99.03 | 100.5 | 100.33 | 101.18 | 103.5 | 103.03 | 103.82 | 100.52 | 100.99 | 97.82 | 99.84 | 98.5 | 94.88 | 93.21 | 94.1 | 90.89 | 89 | 87.25 | 83.98 |  | 500 Hz | 104.48 | 104.31 | 104.65 | 104.15 | 104.53 | 103.58 |  | 104.2833 |  | 0.0077356 | 0.00014222 | 0.026889 | 0.0035556 | 0.012169 | 0.098936 |  | 0.14943 |  | 0.38656
RF3.2 | 31.68 | 23.16 | 22.04 | 21.6 | 18.47 | 15 | 12.61 | 8.64 | 6.21 | 4.35 | 3.69 | 3.66 | 4.64 | 5.15 | 5.71 | 6.52 | 7.22 | 7.84 | 8.32 | 8.5 | 8.51 |  |  | M3.2 | 100.7 | 98.46 | 97.4 | 99.56 | 101.86 | 101.55 | 104.24 | 104.88 | 103.16 | 100.99 | 101.68 | 97.82 | 99.98 | 98.73 | 95.14 | 93.24 | 93.94 | 91.38 | 88.34 | 86.82 | 82.71 |  | 630 Hz | 102.84 | 102.43 | 103.13 | 103.36 | 102.42 | 102.72 |  | 102.8167 |  | 0.00010889 | 0.029902 | 0.019636 | 0.059042 | 0.031469 | 0.0018689 |  | 0.14203 |  | 0.37686
RF4.2 | 36.84 | 33.67 | 29.92 | 28.2 | 25.06 | 17.18 | 13.2 | 11.59 | 9.13 | 7.21 | 5.91 | 4.67 | 5.14 | 5.31 | 5.72 | 6.53 | 7.23 | 7.86 | 8.3 | 8.52 | 8.5 |  |  | M4.2 | 99.73 | 96.48 | 97.71 | 99.84 | 99.87 | 101.1 | 102.98 | 103.33 | 102.81 | 100.82 | 101.02 | 97.92 | 99.33 | 98.38 | 94.56 | 92.75 | 93.26 | 90.88 | 88.16 | 85.58 | 81.42 |  | 800 Hz | 100.69 | 100.74 | 101.55 | 101.09 | 100.28 | 100.19 |  | 100.7567 |  | 0.00088889 | 5.5556e-05 | 0.12588 | 0.022222 | 0.045442 | 0.064222 |  | 0.25871 |  | 0.50863
RF5.2 | 23.68 | 21.95 | 17.77 | 17.98 | 13.53 | 10.68 | 8.26 | 5.91 | 3.95 | 2.92 | 3.41 | 3.47 | 4.45 | 5.27 | 5.76 | 6.52 | 7.27 | 7.84 | 8.32 | 8.5 | 8.44 |  |  | M5.2 | 101.69 | 99.05 | 98.26 | 100.2 | 99.68 | 101.15 | 103.53 | 104.28 | 103.23 | 100.31 | 100.63 | 97.78 | 99.34 | 98.45 | 94.7 | 93.18 | 93.53 | 90.25 | 87.83 | 85.19 | 81.27 |  | 1000 Hz | 101.22 | 101.06 | 101.88 | 102.08 | 100.56 | 101.08 |  | 101.3133 |  | 0.0017422 | 0.012836 | 0.064222 | 0.11756 | 0.1135 | 0.010889 |  | 0.32075 |  | 0.56635
RFF6.2 | 24.77 | 22.42 | 19.05 | 18.79 | 15.35 | 13.07 | 9.59 | 8.09 | 5.41 | 3.39 | 3.43 | 3.6 | 4.52 | 5.22 | 5.82 | 6.55 | 7.3 | 7.87 | 8.38 | 8.49 | 8.5 |  |  | M6.2 | 100.48 | 99.06 | 99.94 | 100.31 | 100.27 | 101.16 | 103.29 | 104.04 | 103.12 | 101 | 100.94 | 98.06 | 99.21 | 98.22 | 94.54 | 93.35 | 93.98 | 90.61 | 88.09 | 84.83 | 81.57 |  | 1250 Hz | 97.72 | 98.19 | 98.69 | 98.38 | 97.55 | 97.51 |  | 98.0067 |  | 0.016436 | 0.0067222 | 0.093389 | 0.027876 | 0.041709 | 0.049336 |  | 0.23547 |  | 0.48525
[24 empty] | M7 | 98.63 | 100.14 | 98.12 | 99.04 | 101.29 | 101.12 | 103.67 | 104.17 | 102.84 | 100.8 | 100.93 | 97.87 | 100.11 | 98.88 | 95.02 | 93.43 | 93.43 | 91.92 | 89.02 | 87.79 | 84.87 |  | 1600 Hz | 99.13 | 99.26 | 100.65 | 100.47 | 99.66 | 99.35 |  | 99.7533 |  | 0.077709 | 0.048676 | 0.1608 | 0.10272 | 0.0017422 | 0.032536 |  | 0.42419 |  | 0.6513
M7 | 98.63 | 100.14 | 98.12 | 99.04 | 101.29 | 101.12 | 103.67 | 104.17 | 102.84 | 100.8 | 100.93 | 97.87 | 100.11 | 98.88 | 95.02 | 93.43 | 93.43 | 91.92 | 89.02 | 87.79 | 84.87 |  |  | M8 | 100 | 101.2 | 98.46 | 100.98 | 100.62 | 102.05 | 104.42 | 104.18 | 103.21 | 101 | 101.24 | 97.38 | 99.79 | 98.38 | 94.98 | 93.41 | 93.41 | 90.69 | 88.54 | 85.67 | 82.1 |  | 2000 Hz | 97.94 | 98.42 | 99.35 | 99.33 | 98.18 | 97.66 |  | 98.48 |  | 0.05832 | 0.00072 | 0.15138 | 0.1445 | 0.018 | 0.13448 |  | 0.5074 |  | 0.71232
M8 | 100 | 101.2 | 98.46 | 100.98 | 100.62 | 102.05 | 104.42 | 104.18 | 103.21 | 101 | 101.24 | 97.38 | 99.79 | 98.38 | 94.98 | 93.41 | 93.41 | 90.69 | 88.54 | 85.67 | 82.1 |  |  | M9 | 97.08 | 98.2 | 99.18 | 100.58 | 99.98 | 101.3 | 103.17 | 103.57 | 102.76 | 100.39 | 100.39 | 97.65 | 99.64 | 98.24 | 94.47 | 92.95 | 93.75 | 90.68 | 88.05 | 85.41 | 81.44 |  | 2500 Hz | 94.68 | 94.93 | 95.68 | 95.27 | 94.08 | 94.35 |  | 94.8317 |  | 0.0046006 | 0.0019339 | 0.14393 | 0.038427 | 0.113 | 0.046401 |  | 0.3483 |  | 0.59017
M9 | 97.08 | 98.2 | 99.18 | 100.58 | 99.98 | 101.3 | 103.17 | 103.57 | 102.76 | 100.39 | 100.39 | 97.65 | 99.64 | 98.24 | 94.47 | 92.95 | 93.75 | 90.68 | 88.05 | 85.41 | 81.44 |  |  | RF1 | 25.34 | 20.13 | 17.48 | 16.16 | 12.97 | 11.44 | 7.52 | 5.68 | 5.03 | 3.42 | 3.57 | 3.5 | 4.58 | 5.11 | 5.72 | 6.48 | 7.21 | 7.81 | 8.3 | 8.55 | 8.49 |  | 3150 Hz | 92.83 | 93.14 | 93.58 | 93.7 | 92.5 | 92.36 |  | 93.0183 |  | 0.0070939 | 0.0029606 | 0.063094 | 0.092934 | 0.053734 | 0.086681 |  | 0.3065 |  | 0.55362
RF7 | 23.53 | 23.56 | 16.14 | 16.2 | 14.47 | 8.74 | 6.34 | 5.92 | 4.55 | 2.93 | 3.3 | 3.5 | 4.46 | 5.26 | 5.8 | 6.5 | 7.3 | 7.91 | 8.3 | 8.55 | 8.5 |  |  | RF2 | 24.49 | 23.26 | 17.57 | 16.05 | 11.61 | 9.39 | 9.34 | 7.01 | 3.89 | 2.86 | 3.34 | 3.53 | 4.46 | 5.19 | 5.74 | 6.57 | 7.34 | 7.83 | 8.3 | 8.51 | 8.51 |  | 4000 Hz | 93.39 | 93.73 | 94.64 | 94.16 | 93.02 | 93.39 |  | 93.7217 |  | 0.022001 | 1.3889e-05 | 0.16867 | 0.038427 | 0.098467 | 0.022001 |  | 0.34958 |  | 0.59125
RF8 | 21.57 | 17.45 | 14.3 | 15.69 | 9.99 | 7.34 | 5.8 | 5.28 | 4.2 | 3.06 | 3.64 | 3.44 | 4.49 | 5.22 | 5.75 | 6.47 | 7.25 | 7.84 | 8.28 | 8.52 | 8.47 |  |  | RF3 | 26.45 | 24.78 | 20.18 | 17.91 | 14.29 | 12.32 | 10.16 | 9.67 | 6.65 | 3.91 | 3.72 | 3.65 | 4.68 | 5.37 | 5.86 | 6.63 | 7.38 | 7.98 | 8.36 | 8.64 | 8.59 |  | 5000 Hz | 90.28 | 90.85 | 93 | 92.69 | 90.1 | 90.12 |  | 91.1733 |  | 0.15961 | 0.020909 | 0.66734 | 0.46006 | 0.23041 | 0.2219 |  | 1.7602 |  | 1.3267
RF9 | 17.58 | 15.03 | 14.59 | 9.97 | 6.91 | 6.29 | 4.53 | 4.87 | 4.11 | 2.61 | 3.33 | 3.47 | 4.61 | 5.17 | 5.83 | 6.44 | 7.29 | 7.78 | 8.31 | 8.51 | 8.47 |  |  | RF4 | 22.37 | 21.41 | 16.93 | 15.6 | 12.73 | 10.11 | 9.76 | 7.12 | 5.31 | 3.61 | 3.89 | 3.71 | 4.75 | 5.36 | 5.88 | 6.55 | 7.4 | 7.93 | 8.33 | 8.63 | 8.59 |  | 6300 Hz | 87.5 | 87.83 | 90.75 | 90.38 | 86.89 | 87.11 |  | 88.41 |  | 0.16562 | 0.06728 | 1.0951 | 0.77618 | 0.46208 | 0.338 |  | 2.9043 |  | 1.7042
[24 empty] | RF5 | 29.63 | 26.07 | 22.2 | 21.97 | 16.34 | 14.6 | 13.38 | 10.2 | 6.57 | 4.03 | 3.61 | 3.67 | 4.6 | 5.13 | 5.87 | 6.44 | 7.3 | 7.78 | 8.24 | 8.53 | 8.52 |  | 8000 Hz | 85.25 | 85.4 | 90.1 | 88.82 | 83.72 | 84.76 |  | 86.3417 |  | 0.23835 | 0.17735 | 2.825 | 1.2284 | 1.3746 | 0.50033 |  | 6.3441 |  | 2.5187
M1 | 99.69 | 98.41 | 98.63 | 99.52 | 100.49 | 101.49 | 102.82 | 104.48 | 102.84 | 100.69 | 101.22 | 97.72 | 99.13 | 97.94 | 94.68 | 92.83 | 93.39 | 90.28 | 87.5 | 85.25 | 81.06 |  |  | RF6 | 26.21 | 23.83 | 17.94 | 16.96 | 14.62 | 12.96 | 11.86 | 5.82 | 4.23 | 3.13 | 3.51 | 3.35 | 4.54 | 5.13 | 5.73 | 6.45 | 7.2 | 7.77 | 8.29 | 8.48 | 8.48 |  | 10000 Hz | 81.06 | 81.68 | 88.29 | 86.1 | 79.74 | 80.12 |  | 82.8317 |  | 0.62776 | 0.26527 | 5.9587 | 2.1364 | 1.9117 | 1.4706 |  | 12.3704 |  | 3.5172
M2 | 96.4 | 100.89 | 100.34 | 100.98 | 100.26 | 101.61 | 102.52 | 104.31 | 102.43 | 100.74 | 101.06 | 98.19 | 99.26 | 98.42 | 94.93 | 93.14 | 93.73 | 90.85 | 87.83 | 85.4 | 81.68 |  |  | RF1.2 | 25.59 | 19.87 | 18.7 | 18.42 | 14.92 | 13.2 | 10.38 | 6.53 | 4.68 | 3.53 | 3.51 | 3.64 | 4.64 | 5.31 | 5.81 | 6.43 | 7.32 | 7.94 | 8.39 | 8.6 | 8.55
M3 | 99.29 | 99.95 | 101.43 | 100.88 | 101.21 | 101.58 | 103.68 | 104.65 | 103.13 | 101.55 | 101.88 | 98.69 | 100.65 | 99.35 | 95.68 | 93.58 | 94.64 | 93 | 90.75 | 90.1 | 88.29 |  |  | RF2.2 | 34.94 | 33.92 | 22.38 | 26.88 | 26.9 | 17.85 | 16.75 | 11.43 | 9.04 | 5.53 | 4.44 | 3.72 | 5.06 | 5.31 | 6.51 | 6.96 | 7.47 | 7.89 | 8.32 | 8.56 | 8.5 | CÁLCULO DE SM CON 12 POSICIONES |  | M1 | M2 | M3 | M4 | M5 | M6 | M1.2 | M2.2 | M3.2 | M4.2 | M5.2 | M6.2 |  | L'pm |  | ((L'pi-L'pm)^2)/11 1 | ((L'pi-L'pm)^2)/11 2 | ((L'pi-L'pm)^2)/11 3 | ((L'pi-L'pm)^2)/11 4 | ((L'pi-L'pm)^2)/11 5 | ((L'pi-L'pm)^2)/11 6 | ((L'pi-L'pm)^2)/11 7 | ((L'pi-L'pm)^2)/11 8 | ((L'pi-L'pm)^2)/11 9 | ((L'pi-L'pm)^2)/11 10 | ((L'pi-L'pm)^2)/11 11 | ((L'pi-L'pm)^2)/11 12 |  | SUMA |  | SM
M4 | 98.72 | 102.2 | 100.37 | 99.92 | 101.04 | 101.36 | 103.61 | 104.15 | 103.36 | 101.09 | 102.08 | 98.38 | 100.47 | 99.33 | 95.27 | 93.7 | 94.16 | 92.69 | 90.38 | 88.82 | 86.1 |  |  | RF3.2 | 31.68 | 23.16 | 22.04 | 21.6 | 18.47 | 15 | 12.61 | 8.64 | 6.21 | 4.35 | 3.69 | 3.66 | 4.64 | 5.15 | 5.71 | 6.52 | 7.22 | 7.84 | 8.32 | 8.5 | 8.51 |  | 100 Hz | 99.69 | 96.4 | 99.29 | 98.72 | 96.97 | 97.22 | 100.64 | 97.67 | 100.7 | 99.73 | 101.69 | 100.48 |  | 99.1 |  | 0.031645 | 0.66273 | 0.0032818 | 0.013127 | 0.41245 | 0.32131 | 0.2156 | 0.1859 | 0.23273 | 0.036082 | 0.60983 | 0.17313 |  | 2.8978 |  | 1.7023
M5 | 96.97 | 99.6 | 99.01 | 98.87 | 100.91 | 100.67 | 103.39 | 104.53 | 102.42 | 100.28 | 100.56 | 97.55 | 99.66 | 98.18 | 94.08 | 92.5 | 93.02 | 90.1 | 86.89 | 83.72 | 79.74 |  |  | RF4.2 | 36.84 | 33.67 | 29.92 | 28.2 | 25.06 | 17.18 | 13.2 | 11.59 | 9.13 | 7.21 | 5.91 | 4.67 | 5.14 | 5.31 | 5.72 | 6.53 | 7.23 | 7.86 | 8.3 | 8.52 | 8.5 |  | 125 Hz | 98.41 | 100.89 | 99.95 | 102.2 | 99.6 | 98.31 | 102.11 | 101.33 | 98.46 | 96.48 | 99.05 | 99.06 |  | 99.6542 |  | 0.14072 | 0.13884 | 0.0079561 | 0.58921 | 0.00026673 | 0.16425 | 0.54828 | 0.25531 | 0.12964 | 0.91594 | 0.033183 | 0.032094 |  | 2.9557 |  | 1.7192
M6 | 97.22 | 98.31 | 100.43 | 100.65 | 99.82 | 101.86 | 104.19 | 103.58 | 102.72 | 100.19 | 101.08 | 97.51 | 99.35 | 97.66 | 94.35 | 92.36 | 93.39 | 90.12 | 87.11 | 84.76 | 80.12 |  |  | RF5.2 | 23.68 | 21.95 | 17.77 | 17.98 | 13.53 | 10.68 | 8.26 | 5.91 | 3.95 | 2.92 | 3.41 | 3.47 | 4.45 | 5.27 | 5.76 | 6.52 | 7.27 | 7.84 | 8.32 | 8.5 | 8.44 |  | 160 Hz | 98.63 | 100.34 | 101.43 | 100.37 | 99.01 | 100.43 | 98.79 | 99.03 | 97.4 | 97.71 | 98.26 | 99.94 |  | 99.2783 |  | 0.038212 | 0.10247 | 0.42088 | 0.10834 | 0.0065457 | 0.12058 | 0.021679 | 0.0056063 | 0.32074 | 0.22361 | 0.094273 | 0.0398 |  | 1.5027 |  | 1.2259
RF1 | 25.34 | 20.13 | 17.48 | 16.16 | 12.97 | 11.44 | 7.52 | 5.68 | 5.03 | 3.42 | 3.57 | 3.5 | 4.58 | 5.11 | 5.72 | 6.48 | 7.21 | 7.81 | 8.3 | 8.55 | 8.49 |  |  | RFF6.2 | 24.77 | 22.42 | 19.05 | 18.79 | 15.35 | 13.07 | 9.59 | 8.09 | 5.41 | 3.39 | 3.43 | 3.6 | 4.52 | 5.22 | 5.82 | 6.55 | 7.3 | 7.87 | 8.38 | 8.49 | 8.5 |  | 200 Hz | 99.52 | 100.98 | 100.88 | 99.92 | 98.87 | 100.65 | 99.5 | 100.5 | 99.56 | 99.84 | 100.2 | 100.31 |  | 100.0608 |  | 0.026591 | 0.076806 | 0.061003 | 0.0018031 | 0.12892 | 0.031556 | 0.028594 | 0.017533 | 0.022803 | 0.0044334 | 0.0017607 | 0.005644 |  | 0.40744 |  | 0.63831
RF2 | 24.49 | 23.26 | 17.57 | 16.05 | 11.61 | 9.39 | 9.34 | 7.01 | 3.89 | 2.86 | 3.34 | 3.53 | 4.46 | 5.19 | 5.74 | 6.57 | 7.34 | 7.83 | 8.3 | 8.51 | 8.51 |  |  | RF7 | 23.53 | 23.56 | 16.14 | 16.2 | 14.47 | 8.74 | 6.34 | 5.92 | 4.55 | 2.93 | 3.3 | 3.5 | 4.46 | 5.26 | 5.8 | 6.5 | 7.3 | 7.91 | 8.3 | 8.55 | 8.5 |  | 250 Hz | 100.49 | 100.26 | 101.21 | 101.04 | 100.91 | 99.82 | 101.17 | 100.33 | 101.86 | 99.87 | 99.68 | 100.27 |  | 100.5758 |  | 0.00066976 | 0.0090682 | 0.036561 | 0.019586 | 0.010152 | 0.051935 | 0.032094 | 0.005494 | 0.14992 | 0.045291 | 0.072956 | 0.0085031 |  | 0.44223 |  | 0.665
RF3 | 26.45 | 24.78 | 20.18 | 17.91 | 14.29 | 12.32 | 10.16 | 9.67 | 6.65 | 3.91 | 3.72 | 3.65 | 4.68 | 5.37 | 5.86 | 6.63 | 7.38 | 7.98 | 8.36 | 8.64 | 8.59 |  |  | RF8 | 21.57 | 17.45 | 14.3 | 15.69 | 9.99 | 7.34 | 5.8 | 5.28 | 4.2 | 3.06 | 3.64 | 3.44 | 4.49 | 5.22 | 5.75 | 6.47 | 7.25 | 7.84 | 8.28 | 8.52 | 8.47 |  | 315 Hz | 101.49 | 101.61 | 101.58 | 101.36 | 100.67 | 101.86 | 101.74 | 101.18 | 101.55 | 101.1 | 101.15 | 101.16 |  | 101.3708 |  | 0.001291 | 0.0052001 | 0.0039773 | 1.0669e-05 | 0.044652 | 0.021753 | 0.012389 | 0.0033107 | 0.0029182 | 0.0066682 | 0.0044334 | 0.004041 |  | 0.11064 |  | 0.33263
RF4 | 22.37 | 21.41 | 16.93 | 15.6 | 12.73 | 10.11 | 9.76 | 7.12 | 5.31 | 3.61 | 3.89 | 3.71 | 4.75 | 5.36 | 5.88 | 6.55 | 7.4 | 7.93 | 8.33 | 8.63 | 8.59 |  |  | RF9 | 17.58 | 15.03 | 14.59 | 9.97 | 6.91 | 6.29 | 4.53 | 4.87 | 4.11 | 2.61 | 3.33 | 3.47 | 4.61 | 5.17 | 5.83 | 6.44 | 7.29 | 7.78 | 8.31 | 8.51 | 8.47 |  | 400 Hz | 102.82 | 102.52 | 103.68 | 103.61 | 103.39 | 104.19 | 104.6 | 103.5 | 104.24 | 102.98 | 103.53 | 103.29 |  | 103.5292 |  | 0.04572 | 0.092583 | 0.0020682 | 0.000594 | 0.0017607 | 0.0397 | 0.10424 | 7.7336e-05 | 0.045935 | 0.027417 | 6.3131e-08 | 0.0052001 |  | 0.3653 |  | 0.6044
RF5 | 29.63 | 26.07 | 22.2 | 21.97 | 16.34 | 14.6 | 13.38 | 10.2 | 6.57 | 4.03 | 3.61 | 3.67 | 4.6 | 5.13 | 5.87 | 6.44 | 7.3 | 7.78 | 8.24 | 8.53 | 8.52 | [25 empty] | 500 Hz | 104.48 | 104.31 | 104.65 | 104.15 | 104.53 | 103.58 | 104 | 103.03 | 104.88 | 103.33 | 104.28 | 104.04 |  | 104.105 |  | 0.012784 | 0.0038205 | 0.027002 | 0.00018409 | 0.01642 | 0.025057 | 0.0010023 | 0.10506 | 0.054602 | 0.054602 | 0.0027841 | 0.00038409 |  | 0.3037 |  | 0.55109
RF6 | 26.21 | 23.83 | 17.94 | 16.96 | 14.62 | 12.96 | 11.86 | 5.82 | 4.23 | 3.13 | 3.51 | 3.35 | 4.54 | 5.13 | 5.73 | 6.45 | 7.2 | 7.77 | 8.29 | 8.48 | 8.48 | [25 empty] | 630 Hz | 102.84 | 102.43 | 103.13 | 103.36 | 102.42 | 102.72 | 103.12 | 103.82 | 103.16 | 102.81 | 103.23 | 103.12 |  | 103.0133 |  | 0.0027313 | 0.030934 | 0.0012374 | 0.010925 | 0.032004 | 0.0078222 | 0.0010343 | 0.059156 | 0.0019556 | 0.0037586 | 0.0042677 | 0.0010343 |  | 0.15686 |  | 0.39606
[47 empty] | 800 Hz | 100.69 | 100.74 | 101.55 | 101.09 | 100.28 | 100.19 | 100.99 | 100.52 | 100.99 | 100.82 | 100.31 | 101 |  | 100.7642 |  | 0.00050006 | 5.3093e-05 | 0.056139 | 0.0096516 | 0.021311 | 0.02997 | 0.0046364 | 0.0054198 | 0.0046364 | 0.0002834 | 0.018752 | 0.0050561 |  | 0.15641 |  | 0.39548
[47 empty] | 1000 Hz | 101.22 | 101.06 | 101.88 | 102.08 | 100.56 | 101.08 | 101.45 | 100.99 | 101.68 | 101.02 | 100.63 | 100.94 |  | 101.2158 |  | 1.5783e-06 | 0.0022076 | 0.040102 | 0.067889 | 0.039102 | 0.0016773 | 0.0049849 | 0.0046364 | 0.019586 | 0.0034864 | 0.0312 | 0.0069167 |  | 0.22179 |  | 0.47095
[47 empty] | 1250 Hz | 97.72 | 98.19 | 98.69 | 98.38 | 97.55 | 97.51 | 98.61 | 97.82 | 97.82 | 97.92 | 97.78 | 98.06 |  | 98.0042 |  | 0.007341 | 0.0031395 | 0.042761 | 0.012841 | 0.018752 | 0.0222 | 0.033367 | 0.0030834 | 0.0030834 | 0.000644 | 0.0045682 | 0.0002834 |  | 0.15206 |  | 0.38995
| M1 | M2 | M3 | M4 | M5 | M6 | M1.2 | M2.2 | M3.2 | M4.2 | M5.2 | M6.2 | M7 | M8 | M9 |  | EQ | [29 empty] | 1600 Hz | 99.13 | 99.26 | 100.65 | 100.47 | 99.66 | 99.35 | 100.5 | 99.84 | 99.98 | 99.33 | 99.34 | 99.21 |  | 99.7267 |  | 0.032365 | 0.019798 | 0.077504 | 0.050231 | 0.00040404 | 0.012898 | 0.054368 | 0.0011677 | 0.0058343 | 0.014304 | 0.013592 | 0.024268 |  | 0.30673 |  | 0.55384
100 Hz | 99.69 | 96.4 | 99.29 | 98.72 | 96.97 | 97.22 | 100.64 | 97.67 | 100.7 | 99.73 | 101.69 | 100.48 | 98.63 | 100 | 97.08 |  | 100.2384 | [29 empty] | 2000 Hz | 97.94 | 98.42 | 99.35 | 99.33 | 98.18 | 97.66 | 99.05 | 98.5 | 98.73 | 98.38 | 98.45 | 98.22 |  | 98.5175 |  | 0.030319 | 0.0008642 | 0.063005 | 0.060014 | 0.010355 | 0.066846 | 0.025778 | 2.7841e-05 | 0.0041051 | 0.0017188 | 0.0004142 | 0.008046 |  | 0.27149 |  | 0.52105
125 Hz | 98.41 | 100.89 | 99.95 | 102.2 | 99.6 | 98.31 | 102.11 | 101.33 | 98.46 | 96.48 | 99.05 | 99.06 | 100.14 | 101.2 | 98.2 |  | 100.9427 | [29 empty] | 2500 Hz | 94.68 | 94.93 | 95.68 | 95.27 | 94.08 | 94.35 | 95.44 | 94.88 | 95.14 | 94.56 | 94.7 | 94.54 |  | 94.8542 |  | 0.0027576 | 0.00052279 | 0.062 | 0.01572 | 0.054485 | 0.023108 | 0.0312 | 6.0669e-05 | 0.0074273 | 0.0078667 | 0.0021607 | 0.0089728 |  | 0.21628 |  | 0.46506
160 Hz | 98.63 | 100.34 | 101.43 | 100.37 | 99.01 | 100.43 | 98.79 | 99.03 | 97.4 | 97.71 | 98.26 | 99.94 | 98.12 | 98.46 | 99.18 |  | 100.2533 | [29 empty] | 3150 Hz | 92.83 | 93.14 | 93.58 | 93.7 | 92.5 | 92.36 | 93.41 | 93.21 | 93.24 | 92.75 | 93.18 | 93.35 |  | 93.1042 |  | 0.0068334 | 0.00011673 | 0.020583 | 0.032274 | 0.033183 | 0.050344 | 0.0085031 | 0.0010182 | 0.0016773 | 0.011403 | 0.00052279 | 0.005494 |  | 0.17195 |  | 0.41467
200 Hz | 99.52 | 100.98 | 100.88 | 99.92 | 98.87 | 100.65 | 99.5 | 100.5 | 99.56 | 99.84 | 100.2 | 100.31 | 99.04 | 100.98 | 100.58 |  | 101.1078 | [29 empty] | 4000 Hz | 93.39 | 93.73 | 94.64 | 94.16 | 93.02 | 93.39 | 94.35 | 94.1 | 93.94 | 93.26 | 93.53 | 93.98 |  | 93.7908 |  | 0.014606 | 0.00033643 | 0.065553 | 0.012389 | 0.054017 | 0.014606 | 0.028424 | 0.0086895 | 0.0020228 | 0.025617 | 0.0061849 | 0.0032531 |  | 0.2357 |  | 0.48549
250 Hz | 100.49 | 100.26 | 101.21 | 101.04 | 100.91 | 99.82 | 101.17 | 100.33 | 101.86 | 99.87 | 99.68 | 100.27 | 101.29 | 100.62 | 99.98 |  | 101.6003 | [29 empty] | 5000 Hz | 90.28 | 90.85 | 93 | 92.69 | 90.1 | 90.12 | 92.77 | 90.89 | 91.38 | 90.88 | 90.25 | 90.61 |  | 91.1517 |  | 0.069073 | 0.008273 | 0.31058 | 0.21513 | 0.10055 | 0.096758 | 0.23809 | 0.0062245 | 0.0047396 | 0.0067093 | 0.073909 | 0.026673 |  | 1.1567 |  | 1.0755
315 Hz | 101.49 | 101.61 | 101.58 | 101.36 | 100.67 | 101.86 | 101.74 | 101.18 | 101.55 | 101.1 | 101.15 | 101.16 | 101.12 | 102.05 | 101.3 |  | 102.3771 | [29 empty] | 6300 Hz | 87.5 | 87.83 | 90.75 | 90.38 | 86.89 | 87.11 | 90.35 | 89 | 88.34 | 88.16 | 87.83 | 88.09 |  | 88.5192 |  | 0.094427 | 0.043177 | 0.45242 | 0.31479 | 0.24129 | 0.18052 | 0.30472 | 0.021018 | 0.0029182 | 0.011727 | 0.043177 | 0.016744 |  | 1.7269 |  | 1.3141
400 Hz | 102.82 | 102.52 | 103.68 | 103.61 | 103.39 | 104.19 | 104.6 | 103.5 | 104.24 | 102.98 | 103.53 | 103.29 | 103.67 | 104.42 | 103.17 |  | 104.5811 | [29 empty] | 8000 Hz | 85.25 | 85.4 | 90.1 | 88.82 | 83.72 | 84.76 | 89.21 | 87.25 | 86.82 | 85.58 | 85.19 | 84.83 |  | 86.4108 |  | 0.1225 | 0.092889 | 1.2373 | 0.52764 | 0.65823 | 0.24775 | 0.7123 | 0.064018 | 0.01522 | 0.062753 | 0.13549 | 0.22718 |  | 4.1033 |  | 2.0257
500 Hz | 104.48 | 104.31 | 104.65 | 104.15 | 104.53 | 103.58 | 104 | 103.03 | 104.88 | 103.33 | 104.28 | 104.04 | 104.17 | 104.18 | 103.57 |  | 105.075 | [29 empty] | 10000 Hz | 81.06 | 81.68 | 88.29 | 86.1 | 79.74 | 80.12 | 86.59 | 83.98 | 82.71 | 81.42 | 81.27 | 81.57 |  | 82.8775 |  | 0.3003 | 0.13036 | 2.6632 | 0.94405 | 0.8949 | 0.69126 | 1.253 | 0.1105 | 0.0025506 | 0.19312 | 0.23491 | 0.15541 |  | 7.5735 |  | 2.752
630 Hz | 102.84 | 102.43 | 103.13 | 103.36 | 102.42 | 102.72 | 103.12 | 103.82 | 103.16 | 102.81 | 103.23 | 103.12 | 102.84 | 103.21 | 102.76 |  | 103.9815
800 Hz | 100.69 | 100.74 | 101.55 | 101.09 | 100.28 | 100.19 | 100.99 | 100.52 | 100.99 | 100.82 | 100.31 | 101 | 100.8 | 101 | 100.39 |  | 101.7412 | [28 empty] | CÁLCULO DE SM CON 15 POSICIONES |  | M1 | M2 | M3 | M4 | M5 | M6 | M1.2 | M2.2 | M3.2 | M4.2 | M5.2 | M6.2 | M7 | M8 | M9 |  | L'pm |  | ((L'pi-L'pm)^2)/14 1 | ((L'pi-L'pm)^2)/14 2 | ((L'pi-L'pm)^2)/14 3 | ((L'pi-L'pm)^2)/14 4 | ((L'pi-L'pm)^2)/14 5 | ((L'pi-L'pm)^2)/14 6 | ((L'pi-L'pm)^2)/14 7 | ((L'pi-L'pm)^2)/14 8 | ((L'pi-L'pm)^2)/14 9 | ((L'pi-L'pm)^2)/14 10 | ((L'pi-L'pm)^2)/14 11 | ((L'pi-L'pm)^2)/14 12 | ((L'pi-L'pm)^2)/14 13 | ((L'pi-L'pm)^2)/14 14 | ((L'pi-L'pm)^2)/14 15 | SUMA | SM
1000 Hz | 101.22 | 101.06 | 101.88 | 102.08 | 100.56 | 101.08 | 101.45 | 100.99 | 101.68 | 101.02 | 100.63 | 100.94 | 100.93 | 101.24 | 100.39 |  | 102.1368 |  | Δlpi |  | K |  | LP FINAL |  | TR |  | A. ABSORCIÓN |  |  |  |  | LW | [14 empty] | 100 Hz | 99.69 | 96.4 | 99.29 | 98.72 | 96.97 | 97.22 | 100.64 | 97.67 | 100.7 | 99.73 | 101.69 | 100.48 | 98.63 | 100 | 97.08 |  | 98.994 |  | 0.034601 | 0.48063 | 0.0062583 | 0.0053626 | 0.29261 | 0.22479 | 0.19352 | 0.12521 | 0.20789 | 0.038693 | 0.51917 | 0.15773 | 0.009464 | 0.072288 | 0.26167 | 2.6299 | 1.6217
1250 Hz | 97.72 | 98.19 | 98.69 | 98.38 | 97.55 | 97.51 | 98.61 | 97.82 | 97.82 | 97.92 | 97.78 | 98.06 | 97.87 | 97.38 | 97.65 |  | 98.9157 |  | 69.7862 |  | 0 |  | 100.2384 |  | 8.7667 | 100 | 4.3802 |  |  |  |  | 100.5706 | [14 empty] | 125 Hz | 98.41 | 100.89 | 99.95 | 102.2 | 99.6 | 98.31 | 102.11 | 101.33 | 98.46 | 96.48 | 99.05 | 99.06 | 100.14 | 101.2 | 98.2 |  | 99.6927 |  | 0.11752 | 0.1024 | 0.00473 | 0.44905 | 0.00061337 | 0.13655 | 0.41739 | 0.19149 | 0.10853 | 0.73723 | 0.029501 | 0.028591 | 0.014293 | 0.16229 | 0.15915 | 2.6593 | 1.6307
1600 Hz | 99.13 | 99.26 | 100.65 | 100.47 | 99.66 | 99.35 | 100.5 | 99.84 | 99.98 | 99.33 | 99.34 | 99.21 | 100.11 | 99.79 | 99.64 |  | 100.7473 |  | 73.1952 |  | 0 |  | 100.9427 |  | 6.3175 | 125 | 6.0783 |  |  |  |  | 102.7159 | [14 empty] | 160 Hz | 98.63 | 100.34 | 101.43 | 100.37 | 99.01 | 100.43 | 98.79 | 99.03 | 97.4 | 97.71 | 98.26 | 99.94 | 98.12 | 98.46 | 99.18 |  | 99.14 |  | 0.018579 | 0.10286 | 0.37458 | 0.10806 | 0.0012071 | 0.11886 | 0.00875 | 0.00086429 | 0.21626 | 0.14606 | 0.055314 | 0.045714 | 0.074314 | 0.033029 | 0.00011429 | 1.3046 | 1.1422
2000 Hz | 97.94 | 98.42 | 99.35 | 99.33 | 98.18 | 97.66 | 99.05 | 98.5 | 98.73 | 98.38 | 98.45 | 98.22 | 98.88 | 98.38 | 98.24 |  | 99.508 |  | 77.7803 |  | 0 |  | 100.2533 |  | 5.69 | 160 | 6.7487 |  |  |  |  | 102.4657 | [14 empty] | 200 Hz | 99.52 | 100.98 | 100.88 | 99.92 | 98.87 | 100.65 | 99.5 | 100.5 | 99.56 | 99.84 | 100.2 | 100.31 | 99.04 | 100.98 | 100.58 |  | 100.0887 |  | 0.023099 | 0.056748 | 0.044729 | 0.002032 | 0.10608 | 0.022507 | 0.024752 | 0.012085 | 0.019963 | 0.0044168 | 0.00088537 | 0.0034992 | 0.07855 | 0.056748 | 0.017243 | 0.47334 | 0.688
2500 Hz | 94.68 | 94.93 | 95.68 | 95.27 | 94.08 | 94.35 | 95.44 | 94.88 | 95.14 | 94.56 | 94.7 | 94.54 | 95.02 | 94.98 | 94.47 |  | 95.8369 |  | 78.9413 |  | 0 |  | 101.1078 |  | 6.0958 | 200 | 6.2994 |  | Ao | 1 |  | 102.991 | [14 empty] | 250 Hz | 100.49 | 100.26 | 101.21 | 101.04 | 100.91 | 99.82 | 101.17 | 100.33 | 101.86 | 99.87 | 99.68 | 100.27 | 101.29 | 100.62 | 99.98 |  | 100.5867 |  | 0.00066746 | 0.0076222 | 0.027753 | 0.014679 | 0.0074675 | 0.041984 | 0.024306 | 0.0047056 | 0.11581 | 0.036687 | 0.058717 | 0.0071627 | 0.035334 | 7.9365e-05 | 0.026289 | 0.40927 | 0.63974
3150 Hz | 92.83 | 93.14 | 93.58 | 93.7 | 92.5 | 92.36 | 93.41 | 93.21 | 93.24 | 92.75 | 93.18 | 93.35 | 93.43 | 93.41 | 92.95 |  | 94.1209 |  | 81.7349 |  | 0 |  | 101.6003 |  | 6.5808 | 250 | 5.8351 |  | Superficie de la cámara | 236 |  | 103.1273 | [14 empty] | 315 Hz | 101.49 | 101.61 | 101.58 | 101.36 | 100.67 | 101.86 | 101.74 | 101.18 | 101.55 | 101.1 | 101.15 | 101.16 | 101.12 | 102.05 | 101.3 |  | 101.3947 |  | 0.00064917 | 0.003312 | 0.0024535 | 8.5841e-05 | 0.03751 | 0.015467 | 0.0085182 | 0.0032916 | 0.0017235 | 0.006202 | 0.0042758 | 0.0039335 | 0.0053887 | 0.030676 | 0.00064013 | 0.12413 | 0.35232
4000 Hz | 93.39 | 93.73 | 94.64 | 94.16 | 93.02 | 93.39 | 94.35 | 94.1 | 93.94 | 93.26 | 93.53 | 93.98 | 93.43 | 93.41 | 93.75 |  | 94.7297 |  | 88.2081 |  | 0 |  | 102.3771 |  | 7.0908 | 315 | 5.4154 |  | Volumen de la cámara | 238 |  | 103.5615 | [14 empty] | 400 Hz | 102.82 | 102.52 | 103.68 | 103.61 | 103.39 | 104.19 | 104.6 | 103.5 | 104.24 | 102.98 | 103.53 | 103.29 | 103.67 | 104.42 | 103.17 |  | 103.574 |  | 0.040608 | 0.079351 | 0.00080257 | 9.2571e-05 | 0.0024183 | 0.027104 | 0.075191 | 0.00039114 | 0.031683 | 0.025203 | 0.00013829 | 0.0057611 | 0.00065829 | 0.051123 | 0.011658 | 0.35218 | 0.59345
5000 Hz | 90.28 | 90.85 | 93 | 92.69 | 90.1 | 90.12 | 92.77 | 90.89 | 91.38 | 90.88 | 90.25 | 90.61 | 91.92 | 90.69 | 90.68 |  | 92.2214 |  | 92.4658 |  | 0 |  | 104.5811 |  | 7.2583 | 400 | 5.2905 |  | Temperatura | 18.8 |  | 105.652 | [14 empty] | 500 Hz | 104.48 | 104.31 | 104.65 | 104.15 | 104.53 | 103.58 | 104 | 103.03 | 104.88 | 103.33 | 104.28 | 104.04 | 104.17 | 104.18 | 103.57 |  | 104.0787 |  | 0.011505 | 0.0038225 | 0.023316 | 0.00036346 | 0.01455 | 0.017762 | 0.00044203 | 0.07855 | 0.045867 | 0.040036 | 0.0028954 | 0.00010679 | 0.00059584 | 0.00073346 | 0.018482 | 0.25903 | 0.50895
6300 Hz | 87.5 | 87.83 | 90.75 | 90.38 | 86.89 | 87.11 | 90.35 | 89 | 88.34 | 88.16 | 87.83 | 88.09 | 89.02 | 88.54 | 88.05 |  | 89.6491 |  | 95.9433 |  | 0 |  | 105.075 |  | 7.3133 | 500 | 5.2507 |  | Presión atmosférica | 100.845 |  | 106.1047 | [14 empty] | 630 Hz | 102.84 | 102.43 | 103.13 | 103.36 | 102.42 | 102.72 | 103.12 | 103.82 | 103.16 | 102.81 | 103.23 | 103.12 | 102.84 | 103.21 | 102.76 |  | 102.998 |  | 0.0017831 | 0.023045 | 0.0012446 | 0.0093603 | 0.023863 | 0.0055203 | 0.0010631 | 0.048263 | 0.0018746 | 0.0025246 | 0.0038446 | 0.0010631 | 0.0017831 | 0.0032103 | 0.004046 | 0.13249 | 0.36399
8000 Hz | 85.25 | 85.4 | 90.1 | 88.82 | 83.72 | 84.76 | 89.21 | 87.25 | 86.82 | 85.58 | 85.19 | 84.83 | 87.79 | 85.67 | 85.41 |  | 87.7578 |  | 97.1259 |  | 0 |  | 103.9815 |  | 7.4467 | 630 | 5.1567 |  | Bo | 101.325 |  | 104.9254 | [14 empty] | 800 Hz | 100.69 | 100.74 | 101.55 | 101.09 | 100.28 | 100.19 | 100.99 | 100.52 | 100.99 | 100.82 | 100.31 | 101 | 100.8 | 101 | 100.39 |  | 100.7573 |  | 0.00032384 | 2.146e-05 | 0.04488 | 0.0079048 | 0.016275 | 0.022991 | 0.0038667 | 0.0040234 | 0.0038667 | 0.00028051 | 0.014293 | 0.0042062 | 0.00013003 | 0.0042062 | 0.0096381 | 0.13691 | 0.37001
10000 Hz | 81.06 | 81.68 | 88.29 | 86.1 | 79.74 | 80.12 | 86.59 | 83.98 | 82.71 | 81.42 | 81.27 | 81.57 | 84.87 | 82.1 | 81.44 |  | 84.6128 |  | 96.8237 |  | 0 |  | 101.7412 |  | 7.275 | 800 | 5.2783 |  | Velocidad de sonido | 342.4972 |  | 102.7814 | [14 empty] | 1000 Hz | 101.22 | 101.06 | 101.88 | 102.08 | 100.56 | 101.08 | 101.45 | 100.99 | 101.68 | 101.02 | 100.63 | 100.94 | 100.93 | 101.24 | 100.39 |  | 101.1433 |  | 0.00041984 | 0.00049603 | 0.038763 | 0.062667 | 0.024306 | 0.00028651 | 0.0067175 | 0.0016794 | 0.020572 | 0.0010865 | 0.018822 | 0.0029532 | 0.0032508 | 0.00066746 | 0.040537 | 0.22322 | 0.47247
[19 empty] | 97.3611 |  | 0 |  | 102.1368 |  | 7.0042 | 1000 | 5.4824 |  | θo | 314 |  | 103.3381 | [14 empty] | 1250 Hz | 97.72 | 98.19 | 98.69 | 98.38 | 97.55 | 97.51 | 98.61 | 97.82 | 97.82 | 97.92 | 97.78 | 98.06 | 97.87 | 97.38 | 97.65 |  | 97.93 |  | 0.00315 | 0.0048286 | 0.041257 | 0.014464 | 0.010314 | 0.0126 | 0.033029 | 0.00086429 | 0.00086429 | 7.1429e-06 | 0.0016071 | 0.0012071 | 0.00025714 | 0.021607 | 0.0056 | 0.15166 | 0.38943
[19 empty] | 94.2972 |  | 0 |  | 98.9157 |  | 6.6125 | 1250 | 5.8072 |  | θ1 | 296 |  | 100.3642 | [14 empty] | 1600 Hz | 99.13 | 99.26 | 100.65 | 100.47 | 99.66 | 99.35 | 100.5 | 99.84 | 99.98 | 99.33 | 99.34 | 99.21 | 100.11 | 99.79 | 99.64 |  | 99.7507 |  | 0.027516 | 0.017197 | 0.057771 | 0.03696 | 0.00058717 | 0.011467 | 0.040107 | 0.00057003 | 0.0037567 | 0.01264 | 0.012046 | 0.02088 | 0.0092229 | 0.00011051 | 0.00087479 | 0.25171 | 0.5017
[19 empty] | 95.1322 |  | 0 |  | 100.7473 |  | 5.9658 | 1600 | 6.4366 |  |  |  |  | 102.6407 | [14 empty] | 2000 Hz | 97.94 | 98.42 | 99.35 | 99.33 | 98.18 | 97.66 | 99.05 | 98.5 | 98.73 | 98.38 | 98.45 | 98.22 | 98.88 | 98.38 | 98.24 |  | 98.514 |  | 0.023534 | 0.00063114 | 0.049921 | 0.047561 | 0.0079683 | 0.052094 | 0.020521 | 1.4e-05 | 0.0033326 | 0.0012826 | 0.00029257 | 0.006174 | 0.0095683 | 0.0012826 | 0.0053626 | 0.22954 | 0.4791
| RF1 | RF2 | RF3 | RF4 | RF5 | RF6 | RF1.2 | RF2.2 | RF3.2 | RF4.2 | RF5.2 | RFF6.2 | RF7 | RF8 | RF9 |  | LP |  | 93.3041 |  | 0 |  | 99.508 |  | 5.2117 | 2000 | 7.3681 |  | C1 | -0.13748 |  | 101.9873 | [14 empty] | 2500 Hz | 94.68 | 94.93 | 95.68 | 95.27 | 94.08 | 94.35 | 95.44 | 94.88 | 95.14 | 94.56 | 94.7 | 94.54 | 95.02 | 94.98 | 94.47 |  | 94.848 |  | 0.002016 | 0.00048029 | 0.049445 | 0.01272 | 0.04213 | 0.017715 | 0.025033 | 7.3143e-05 | 0.0060903 | 0.0059246 | 0.0015646 | 0.006776 | 0.0021131 | 0.0012446 | 0.010206 | 0.18353 | 0.42841
100 Hz | 25.34 | 24.49 | 26.45 | 22.37 | 29.63 | 26.21 | 25.59 | 34.94 | 31.68 | 36.84 | 23.68 | 24.77 | 23.53 | 21.57 | 17.58 |  | 30.4523 |  | 89.0295 |  | 0 |  | 95.8369 |  | 4.4025 | 2500 | 8.7223 |  | C2 | -0.069126 |  | 99.0484 | [14 empty] | 3150 Hz | 92.83 | 93.14 | 93.58 | 93.7 | 92.5 | 92.36 | 93.41 | 93.21 | 93.24 | 92.75 | 93.18 | 93.35 | 93.43 | 93.41 | 92.95 |  | 93.136 |  | 0.0066883 | 1.1429e-06 | 0.014081 | 0.022721 | 0.028893 | 0.043013 | 0.0053626 | 0.00039114 | 0.00077257 | 0.010643 | 0.00013829 | 0.0032711 | 0.006174 | 0.0053626 | 0.0024711 | 0.14998 | 0.38728
125 Hz | 20.13 | 23.26 | 24.78 | 21.41 | 26.07 | 23.83 | 19.87 | 33.92 | 23.16 | 33.67 | 21.95 | 22.42 | 23.56 | 17.45 | 15.03 |  | 27.7475 |  | 86.614 |  | 0 |  | 94.1209 |  | 3.6217 | 3150 | 10.6028 |  |  |  |  | 98.1799 | [14 empty] | 4000 Hz | 93.39 | 93.73 | 94.64 | 94.16 | 93.02 | 93.39 | 94.35 | 94.1 | 93.94 | 93.26 | 93.53 | 93.98 | 93.43 | 93.41 | 93.75 |  | 93.7387 |  | 0.0086835 | 5.3651e-06 | 0.058029 | 0.01268 | 0.036892 | 0.0086835 | 0.026695 | 0.0093258 | 0.0028954 | 0.016366 | 0.0031101 | 0.0041601 | 0.0068054 | 0.0077158 | 9.1746e-06 | 0.20206 | 0.44951
160 Hz | 17.48 | 17.57 | 20.18 | 16.93 | 22.2 | 17.94 | 18.7 | 22.38 | 22.04 | 29.92 | 17.77 | 19.05 | 16.14 | 14.3 | 14.59 |  | 22.4729 |  | 86.4614 |  | 0 |  | 94.7297 |  | 2.8642 | 4000 | 13.407 |  |  |  |  | 99.8078 | [14 empty] | 5000 Hz | 90.28 | 90.85 | 93 | 92.69 | 90.1 | 90.12 | 92.77 | 90.89 | 91.38 | 90.88 | 90.25 | 90.61 | 91.92 | 90.69 | 90.68 |  | 91.1407 |  | 0.052911 | 0.0060348 | 0.24694 | 0.17146 | 0.077356 | 0.074411 | 0.18962 | 0.0044881 | 0.0040915 | 0.0048534 | 0.056663 | 0.020115 | 0.043383 | 0.014507 | 0.015158 | 0.98199 | 0.99096
200 Hz | 16.16 | 16.05 | 17.91 | 15.6 | 21.97 | 16.96 | 18.42 | 26.88 | 21.6 | 28.2 | 17.98 | 18.79 | 16.2 | 15.69 | 9.97 |  | 22.1665 |  | 83.3939 |  | 0 |  | 92.2214 |  | 2.1717 | 5000 | 17.6823 |  |  |  |  | 98.5021 | [14 empty] | 6300 Hz | 87.5 | 87.83 | 90.75 | 90.38 | 86.89 | 87.11 | 90.35 | 89 | 88.34 | 88.16 | 87.83 | 88.09 | 89.02 | 88.54 | 88.05 |  | 88.5227 |  | 0.074703 | 0.034271 | 0.35436 | 0.24641 | 0.1904 | 0.14254 | 0.23851 | 0.016275 | 0.0023834 | 0.0093948 | 0.034271 | 0.013371 | 0.017667 | 2.146e-05 | 0.015958 | 1.3905 | 1.1792
250 Hz | 12.97 | 11.61 | 14.29 | 12.73 | 16.34 | 14.62 | 14.92 | 26.9 | 18.47 | 25.06 | 13.53 | 15.35 | 14.47 | 9.99 | 6.91 |  | 19.8654 |  | 80.3639 |  | 0 |  | 89.6491 |  | 1.5692 | 6300 | 24.4716 |  |  |  |  | 97.3423 | [14 empty] | 8000 Hz | 85.25 | 85.4 | 90.1 | 88.82 | 83.72 | 84.76 | 89.21 | 87.25 | 86.82 | 85.58 | 85.19 | 84.83 | 87.79 | 85.67 | 85.41 |  | 86.3867 |  | 0.092287 | 0.069537 | 0.98492 | 0.42294 | 0.50794 | 0.189 | 0.56937 | 0.053239 | 0.013413 | 0.046479 | 0.10229 | 0.17309 | 0.14067 | 0.036687 | 0.068134 | 3.47 | 1.8628
315 Hz | 11.44 | 9.39 | 12.32 | 10.11 | 14.6 | 12.96 | 13.2 | 17.85 | 15 | 17.18 | 10.68 | 13.07 | 8.74 | 7.34 | 6.29 |  | 14.169 |  | 78.2491 |  | 0 |  | 87.7578 |  | 1.1717 | 8000 | 32.7738 |  |  |  |  | 96.7203 | [14 empty] | 10000 Hz | 81.06 | 81.68 | 88.29 | 86.1 | 79.74 | 80.12 | 86.59 | 83.98 | 82.71 | 81.42 | 81.27 | 81.57 | 84.87 | 82.1 | 81.44 |  | 82.8627 |  | 0.23211 | 0.099907 | 2.104 | 0.74859 | 0.6965 | 0.5373 | 0.99236 | 0.089174 | 0.0016648 | 0.14866 | 0.18118 | 0.11936 | 0.28781 | 0.041547 | 0.14457 | 6.4247 | 2.5347
400 Hz | 7.52 | 9.34 | 10.16 | 9.76 | 13.38 | 11.86 | 10.38 | 16.75 | 12.61 | 13.2 | 8.26 | 9.59 | 6.34 | 5.8 | 4.53 |  | 12.1153 |  | 75.1355 |  | 0 |  | 84.6128 |  | 0.8775 | 10000 | 43.7606 |  |  |  |  | 94.8319
500 Hz | 5.68 | 7.01 | 9.67 | 7.12 | 10.2 | 5.82 | 6.53 | 11.43 | 8.64 | 11.59 | 5.91 | 8.09 | 5.92 | 5.28 | 4.87 |  | 9.1317
630 Hz | 5.03 | 3.89 | 6.65 | 5.31 | 6.57 | 4.23 | 4.68 | 9.04 | 6.21 | 9.13 | 3.95 | 5.41 | 4.55 | 4.2 | 4.11 |  | 6.8555
800 Hz | 3.42 | 2.86 | 3.91 | 3.61 | 4.03 | 3.13 | 3.53 | 5.53 | 4.35 | 7.21 | 2.92 | 3.39 | 2.93 | 3.06 | 2.61 |  | 4.9175
1000 Hz | 3.57 | 3.34 | 3.72 | 3.89 | 3.61 | 3.51 | 3.51 | 4.44 | 3.69 | 5.91 | 3.41 | 3.43 | 3.3 | 3.64 | 3.33 |  | 4.7757
1250 Hz | 3.5 | 3.53 | 3.65 | 3.71 | 3.67 | 3.35 | 3.64 | 3.72 | 3.66 | 4.67 | 3.47 | 3.6 | 3.5 | 3.44 | 3.47 |  | 4.6185
1600 Hz | 4.58 | 4.46 | 4.68 | 4.75 | 4.6 | 4.54 | 4.64 | 5.06 | 4.64 | 5.14 | 4.45 | 4.52 | 4.46 | 4.49 | 4.61 |  | 5.6151
2000 Hz | 5.11 | 5.19 | 5.37 | 5.36 | 5.13 | 5.13 | 5.31 | 5.31 | 5.15 | 5.31 | 5.27 | 5.22 | 5.26 | 5.22 | 5.17 |  | 6.2039
2500 Hz | 5.72 | 5.74 | 5.86 | 5.88 | 5.87 | 5.73 | 5.81 | 6.51 | 5.71 | 5.72 | 5.76 | 5.82 | 5.8 | 5.75 | 5.83 |  | 6.8074
3150 Hz | 6.48 | 6.57 | 6.63 | 6.55 | 6.44 | 6.45 | 6.43 | 6.96 | 6.52 | 6.53 | 6.52 | 6.55 | 6.5 | 6.47 | 6.44 |  | 7.507
4000 Hz | 7.21 | 7.34 | 7.38 | 7.4 | 7.3 | 7.2 | 7.32 | 7.47 | 7.22 | 7.23 | 7.27 | 7.3 | 7.3 | 7.25 | 7.29 |  | 8.2684
5000 Hz | 7.81 | 7.83 | 7.98 | 7.93 | 7.78 | 7.77 | 7.94 | 7.89 | 7.84 | 7.86 | 7.84 | 7.87 | 7.91 | 7.84 | 7.78 |  | 8.8275
6300 Hz | 8.3 | 8.3 | 8.36 | 8.33 | 8.24 | 8.29 | 8.39 | 8.32 | 8.32 | 8.3 | 8.32 | 8.38 | 8.3 | 8.28 | 8.31 |  | 9.2853
8000 Hz | 8.55 | 8.51 | 8.64 | 8.63 | 8.53 | 8.48 | 8.6 | 8.56 | 8.5 | 8.52 | 8.5 | 8.49 | 8.55 | 8.52 | 8.51 |  | 9.5087
10000 Hz | 8.49 | 8.51 | 8.59 | 8.59 | 8.52 | 8.48 | 8.55 | 8.5 | 8.51 | 8.5 | 8.44 | 8.5 | 8.5 | 8.47 | 8.47 |  | 9.4773
K=2
| 1 | 2 | 3 | 4 | 5 | 6 | 1.2 | 2.2 | 3.2 | 4.2 | 5.2 | 6.2 | 7 | 8 | 9 |  | PROMEDIO |  |  | 1 | 2 | 3 | 4 | 5 | 6 | 1.2 | 2.2 | 3.2 | 4.2 | 5.2 | 6.2 | 7 | 8 | 9 |  |  | σomc | σR0 | σtot | U
LZeq 100Hz | 74.35 | 71.91 | 72.84 | 76.35 | 67.34 | 71.01 | 75.05 | 62.73 | 69.02 | 62.89 | 78.01 | 75.71 | 75.1 | 78.43 | 79.5 |  | 71.4342 |  | LZeq 100Hz | 8.5021 | 0.22642 | 1.9764 | 24.1654 | 16.7622 | 0.17992 | 13.0743 | 75.7625 | 5.8282 | 73.0028 | 43.2416 | 18.2828 | 13.4383 | 48.9417 | 65.0577 |  | 100 Hz | 6.0935 | 0.5 | 6.114 | 12.228
LZeq 125Hz | 78.28 | 77.63 | 75.17 | 80.79 | 73.53 | 74.48 | 82.24 | 67.41 | 75.3 | 62.81 | 77.1 | 76.64 | 76.58 | 83.75 | 83.17 |  | 75.115 |  | LZeq 125Hz | 10.0172 | 6.3252 | 0.003025 | 32.2056 | 2.5122 | 0.40322 | 50.7656 | 59.367 | 0.034225 | 151.413 | 3.9402 | 2.3256 | 2.1462 | 74.5632 | 64.883 |  | 125 Hz | 6.4731 | 0.5 | 6.4923 | 12.9847
LZeq 160Hz | 81.15 | 82.77 | 81.25 | 83.44 | 76.81 | 82.49 | 80.09 | 76.65 | 75.36 | 67.79 | 80.49 | 80.89 | 81.98 | 84.16 | 84.59 |  | 79.0983 |  | LZeq 160Hz | 4.2093 | 13.4811 | 4.6297 | 18.8501 | 5.2365 | 11.5034 | 0.9834 | 5.9943 | 13.9751 | 127.8784 | 1.9367 | 3.2101 | 8.304 | 25.6205 | 30.1584 |  | 160 Hz | 5.0088 | 0.5 | 5.0337 | 10.0674
LZeq 200Hz | 83.36 | 84.93 | 82.97 | 84.32 | 76.9 | 83.69 | 81.08 | 73.62 | 77.96 | 71.64 | 82.22 | 81.52 | 82.84 | 85.29 | 90.61 |  | 80.3508 |  | LZeq 200Hz | 9.0551 | 20.9688 | 6.86 | 15.7543 | 11.9083 | 11.15 | 0.53168 | 45.3041 | 5.7161 | 75.8786 | 3.4938 | 1.367 | 6.196 | 24.3954 | 105.2505 |  | 200 Hz | 5.5908 | 0.5 | 5.6131 | 11.2263
LZeq 250Hz | 87.52 | 88.65 | 86.92 | 88.31 | 84.57 | 85.2 | 86.25 | 73.43 | 83.39 | 74.81 | 86.15 | 84.92 | 86.82 | 90.63 | 93.07 |  | 84.1767 |  | LZeq 250Hz | 11.1779 | 20.0107 | 7.5259 | 17.0844 | 0.15471 | 1.0472 | 4.2987 | 115.4908 | 0.61884 | 87.7344 | 3.894 | 0.55254 | 6.9872 | 41.6455 | 79.0914 |  | 250 Hz | 6.0099 | 0.5 | 6.0307 | 12.0614
LZeq 315Hz | 90.05 | 92.22 | 89.26 | 91.25 | 86.07 | 88.9 | 88.54 | 83.33 | 86.55 | 83.92 | 90.47 | 88.09 | 92.38 | 94.71 | 95.01 |  | 88.2208 |  | LZeq 315Hz | 3.3459 | 15.9933 | 1.0799 | 9.1759 | 4.6261 | 0.46127 | 0.10187 | 23.9203 | 2.7917 | 18.4972 | 5.0588 | 0.017117 | 17.2987 | 42.1093 | 46.0928 |  | 315 Hz | 4.1623 | 0.5 | 4.1922 | 8.3844
LZeq 400Hz | 95.3 | 93.18 | 93.52 | 93.85 | 90.01 | 92.33 | 94.22 | 86.75 | 91.63 | 89.78 | 95.27 | 93.7 | 97.33 | 98.62 | 98.64 |  | 92.4617 |  | LZeq 400Hz | 8.0561 | 0.516 | 1.1201 | 1.9275 | 6.0107 | 0.017336 | 3.0917 | 32.6231 | 0.69167 | 7.1913 | 7.8867 | 1.5335 | 23.7007 | 37.9251 | 38.1718 |  | 400 Hz | 3.9366 | 0.5 | 3.9682 | 7.9364
LZeq 500Hz | 98.8 | 97.3 | 94.98 | 97.03 | 94.33 | 97.76 | 97.47 | 91.6 | 96.24 | 91.74 | 98.37 | 95.95 | 98.25 | 98.9 | 98.7 |  | 95.9642 |  | LZeq 500Hz | 8.042 | 1.7845 | 0.96858 | 1.136 | 2.6705 | 3.225 | 2.2675 | 19.046 | 0.076084 | 17.8436 | 5.788 | 0.00020069 | 5.225 | 8.6191 | 7.4848 |  | 500 Hz | 2.7663 | 0.5 | 2.8111 | 5.6223
LZeq 630Hz | 97.81 | 98.54 | 96.48 | 98.05 | 95.85 | 98.49 | 98.44 | 94.78 | 96.95 | 93.68 | 99.28 | 97.71 | 98.29 | 99.01 | 98.65 |  | 97.1717 |  | LZeq 630Hz | 0.40747 | 1.8723 | 0.4784 | 0.77147 | 1.7468 | 1.738 | 1.6087 | 5.7201 | 0.049136 | 12.1917 | 4.4451 | 0.2898 | 1.2507 | 3.3795 | 2.1855 |  | 630 Hz | 1.8619 | 0.5 | 1.9279 | 3.8558
LZeq 800Hz | 97.27 | 97.88 | 97.64 | 97.48 | 96.25 | 97.06 | 97.46 | 94.99 | 96.64 | 93.61 | 97.39 | 97.61 | 97.87 | 97.94 | 97.78 |  | 96.7733 |  | LZeq 800Hz | 0.24668 | 1.2247 | 0.75111 | 0.49938 | 0.27388 | 0.082178 | 0.47151 | 3.1803 | 0.017778 | 10.0067 | 0.38028 | 0.70001 | 1.2027 | 1.3611 | 1.0134 |  | 800 Hz | 1.3952 | 0.5 | 1.4821 | 2.9641
LZeq 1kHz | 97.65 | 97.72 | 98.16 | 98.19 | 96.95 | 97.57 | 97.94 | 96.55 | 97.99 | 95.11 | 97.22 | 97.51 | 97.63 | 97.6 | 97.06 |  | 97.38 |  | LZeq 1kHz | 0.0729 | 0.1156 | 0.6084 | 0.6561 | 0.1849 | 0.0361 | 0.3136 | 0.6889 | 0.3721 | 5.1529 | 0.0256 | 0.0169 | 0.0625 | 0.0484 | 0.1024 |  | 1000 Hz | 0.87684 | 0.5 | 1.0094 | 2.0188
LZeq 1.25kHz | 94.22 | 94.66 | 95.04 | 94.67 | 93.88 | 94.16 | 94.97 | 94.1 | 94.16 | 93.25 | 94.31 | 94.46 | 94.37 | 93.94 | 94.18 |  | 94.3233 |  | LZeq 1.25kHz | 0.010678 | 0.11334 | 0.51361 | 0.12018 | 0.19654 | 0.026678 | 0.41818 | 0.049878 | 0.026678 | 1.152 | 0.00017778 | 0.018678 | 0.0021778 | 0.14694 | 0.020544 |  | 1250 Hz | 0.50599 | 0.5 | 0.71136 | 1.4227
LZeq 1.6kHz | 94.55 | 94.8 | 95.97 | 95.72 | 95.06 | 94.81 | 95.86 | 94.78 | 95.34 | 94.19 | 94.89 | 94.69 | 95.65 | 95.3 | 95.03 |  | 95.055 |  | LZeq 1.6kHz | 0.25503 | 0.065025 | 0.83722 | 0.44222 | 2.5e-05 | 0.060025 | 0.64802 | 0.075625 | 0.081225 | 0.74823 | 0.027225 | 0.13323 | 0.35402 | 0.060025 | 0.000625 |  | 1600 Hz | 0.58681 | 0.5 | 0.77094 | 1.5419
LZeq 2kHz | 92.83 | 93.23 | 93.98 | 93.97 | 93.05 | 92.53 | 93.74 | 93.19 | 93.58 | 93.07 | 93.18 | 93 | 93.62 | 93.16 | 93.07 |  | 93.2792 |  | LZeq 2kHz | 0.20175 | 0.0024174 | 0.49117 | 0.47725 | 0.052517 | 0.56125 | 0.21237 | 0.0079507 | 0.090501 | 0.043751 | 0.009834 | 0.077934 | 0.11617 | 0.014201 | 0.043751 |  | 2000 Hz | 0.46737 | 0.5 | 0.68442 | 1.3688
LZeq 2.5kHz | 88.96 | 89.19 | 89.82 | 89.39 | 88.21 | 88.62 | 89.63 | 88.37 | 89.43 | 88.84 | 88.94 | 88.72 | 89.22 | 89.23 | 88.64 |  | 89.01 |  | LZeq 2.5kHz | 0.0025 | 0.0324 | 0.6561 | 0.1444 | 0.64 | 0.1521 | 0.3844 | 0.4096 | 0.1764 | 0.0289 | 0.0049 | 0.0841 | 0.0441 | 0.0484 | 0.1369 |  | 2500 Hz | 0.51744 | 0.5 | 0.71955 | 1.4391
LZeq 3.15kHz | 86.35 | 86.57 | 86.95 | 87.15 | 86.06 | 85.91 | 86.98 | 86.25 | 86.72 | 86.22 | 86.66 | 86.8 | 86.93 | 86.94 | 86.51 |  | 86.5517 |  | LZeq 3.15kHz | 0.040669 | 0.00033611 | 0.15867 | 0.358 | 0.24174 | 0.41174 | 0.18347 | 0.091003 | 0.028336 | 0.11 | 0.011736 | 0.061669 | 0.14314 | 0.1508 | 0.0017361 |  | 3150 Hz | 0.42566 | 0.5 | 0.65665 | 1.3133
LZeq 4kHz | 86.18 | 86.39 | 87.26 | 86.76 | 85.72 | 86.19 | 87.03 | 86.63 | 86.72 | 86.03 | 86.26 | 86.68 | 86.13 | 86.16 | 86.46 |  | 86.4875 |  | LZeq 4kHz | 0.094556 | 0.0095062 | 0.59676 | 0.074256 | 0.58906 | 0.088506 | 0.29431 | 0.020306 | 0.054056 | 0.20931 | 0.051756 | 0.037056 | 0.12781 | 0.10726 | 0.00075625 |  | 4000 Hz | 0.46272 | 0.5 | 0.68126 | 1.3625
LZeq 5kHz | 82.47 | 83.02 | 85.02 | 84.76 | 82.32 | 82.35 | 84.83 | 83 | 83.54 | 83.02 | 82.41 | 82.74 | 84.01 | 82.85 | 82.9 |  | 83.29 |  | LZeq 5kHz | 0.6724 | 0.0729 | 2.9929 | 2.1609 | 0.9409 | 0.8836 | 2.3716 | 0.0841 | 0.0625 | 0.0729 | 0.7744 | 0.3025 | 0.5184 | 0.1936 | 0.1521 |  | 5000 Hz | 1.0555 | 0.5 | 1.168 | 2.3359
LZeq 6.3kHz | 79.2 | 79.53 | 82.39 | 82.05 | 78.65 | 78.82 | 81.96 | 80.68 | 80.02 | 79.86 | 79.51 | 79.71 | 80.72 | 80.26 | 79.74 |  | 80.1983 |  | LZeq 6.3kHz | 0.99667 | 0.44667 | 4.8034 | 3.4287 | 2.3973 | 1.8998 | 3.1035 | 0.232 | 0.031803 | 0.11447 | 0.4738 | 0.23847 | 0.27214 | 0.0038028 | 0.21007 |  | 6300 Hz | 1.3022 | 0.5 | 1.3949 | 2.7898
LZeq 8kHz | 76.7 | 76.89 | 81.46 | 80.19 | 75.19 | 76.28 | 80.61 | 78.69 | 78.32 | 77.06 | 76.69 | 76.34 | 79.24 | 77.15 | 76.9 |  | 77.8683 |  | LZeq 8kHz | 1.365 | 0.95714 | 12.9001 | 5.3901 | 7.1735 | 2.5228 | 7.5167 | 0.67514 | 0.204 | 0.6534 | 1.3885 | 2.3358 | 1.8815 | 0.516 | 0.93767 |  | 8000 Hz | 2.0542 | 0.5 | 2.1142 | 4.2284
LZeq 10kHz | 72.57 | 73.17 | 79.7 | 77.51 | 71.22 | 71.64 | 78.04 | 75.48 | 74.2 | 72.92 | 72.83 | 73.07 | 76.37 | 73.63 | 72.97 |  | 74.3625 |  | LZeq 10kHz | 3.2131 | 1.4221 | 28.4889 | 9.9068 | 9.8753 | 7.412 | 13.524 | 1.2488 | 0.026406 | 2.0808 | 2.3486 | 1.6706 | 4.0301 | 0.53656 | 1.9391 |  | 10000 Hz | 2.824 | 0.5 | 2.8679 | 5.7358