## Hoja1
W
Inglés | Español
Waalian | Waaliense, fase climática, Pleistoceno inf. (sobre Eburoniense)
wacke | wacka / vacka/grauvaca
wackestone | wackestone, caliza partículas carbonatos textura matriz-soportada
wad [coast] | (térm alem) llanura mareal [costa]
wad [mineral] | espuma de manganeso, groroilita [mineral] /(térm ing)-grafito
Wadati-Benioff zone | zona de Wadati-Benioff = z. de Benioff
Wadati zone | zona de Benioff
wadd | estero
wadden | (plural en aleman de wad), llanuras mareales
waddy | guadi, (arroyo intermitente del desierto)
wade | vado (rios)
wadeite | wadeita (min)
wadi | guadi, (arroyo intermitente -rambla- del desierto)
wadsleyite | wadsleyita (min)
wafering | corte en láminas muy delgadas
wafer-slak deck | tablero de losa muy delgada de hormigón armado (puente ferroca.)
waffle-type floor | piso de forjado plano sin vigas
waffle-type slab | losa en nido de abeja (hormigón armado)
wagnerite | wagnerita (min), fluofosfato de (Mg,Fe)
wagon bridge | puente carretero
wagon road | camino carretero
wagon vault | bóveda de cañon / techo en arco
Waiauan | Waiauiense, (en Sur Pacífico) Mioceno 1/2-sup (sobre Lillburn.)
Waipipian | Waipipiense, (en Sur Pacífico),Plioceno 1/2 inf. (sobre Opoitiense)
wairakite | wairakita (min)
wairauite | wairauita (min), aleación Co-Fe
Waitakian | Waitakiense, (en Sur Pacífico) Mioceno inf, (sobre Duntrooniense)
wakabayashilite | wakabayashilita (min), sulfuro de (As,Sb)
wake dune | duna estela, en el lado de sotavento de otra mayor
wakefieldite | wakefieldita (min), vanadato de (Ce,Pb)
walchowite | walchowita (min), var. amarillo miel de retinita (min) + algo de N.
wale | carbón lavado a mano
wale [eng] | carrera, durmiente (ing)
walentaite | walentaita (min),hidrogenofosfatoarseniato (Ca,Mn,Fe), Fe +7H2O
walkaway | análisis de ruido ejecutado por movimiento de puntos fuente (geof.)
walkaway VSP | perfil sísmico vertical que conlleva movimiento de fuente (sísm.)
walkerite | walkerita (min), var. de pectolita
walker river | rio divagante
walker's earth | greda, creta, tierra de batán
walking beam | viga ambulanta , v. balancín/ balancín perforación (tren sondeos)
walking dragline | escavadora de cuchara de arrastre autopropulsada
walking leg | pierna ambulacral / pereyópodo de crustáceo malac./..
walking out | saliendo' / método simple correlación series estratig. por afloram.
walkway | conducto subterraneo por donde se puede andar a pie/pasarela
wall [fault] | labio de falla[falla]
wall [mining] | pared, tapia, muro, caja, salbanda, respaldo de filones [minería]
wall [paleont] | tabique[paleont]/ vaina, membrana (bot)
wall [speleo] | costado de un pasaje de cueva, tabique con columnas [speleo]
Wallace's line | línea de Wallace, límite separación faunas y floras Asia-Australia
Wallachian Orogeny | Orogenia Wallachiense, final del Plioceno
wall block | bloque de muro, forma en cubo de caliza de pared de cueva
wall-contact log | log de contacto
wall controlled shoot | bolsada determinada por los hastiales
walled lake | lago de barrera morrénica
walled plain | llanura tapiada, un gran crater lunar casi a nivel del suelo
wall friction | rozamiento de tierras con fábrica, fricción lateral
walling | revestimiento de albañilería
wallisite | wallisita (min), sulfoarseniuro de Pb,Ti y (Cu,Ag)
wallkilldellite | wallkilldellita (min) , hidroarseniato de Ca y Mn + 18 H2O
wall niche | nicho de meandro, nicho de pared en cuevas
wallongite | wallongita, wollongongite , limolita laminada similar a torbanita
wallow | depresión atribuida a la acción de animales (principalm. bisonte)
wall reef | arrecife de pared, alargado y lejos de la costa
wall rock [eco geol] | roca esteril, r. del respaldo [geol eco]
wall rock [fault] | pared de falla, masa de roca comprimiendo la pared de una falla
wall rock [intrus rocks] | roca encajante[roca intrus]
wall-rock alteration | alteración de roca local adyacente a depósitos hidrotermales
wall saltpeter | nitro- nitrato cálcico- en paredes de cuevas
wall-sided glacier | glaciar suspendido en ladera pronunciada
wall slab | losa caida de pared de cueva
walpurgite | walpurgita (min), oxiuranilarseniato de Bi +2 H2O
walstromite | walstromita (min)
waltherite | waltherita (min) = walpurgina, oxiuranilarseniato de Bi +2 H2O
Walther's law | ley de Walter, sobre superposición de facies
Waltonian | Waltoniense (en Mar del Norte) Plioceno medio (sobre Iceniense )
wandering | errante / divagante (rios)/ migración
wandering block | canto errático
wandering dune | duna errante ; duna que migra,
waning development | desarrollo menguando
waning ice | hielo fundente
waning slope | parte inferior, cóncava, de una ladera
want | zona esteril en una capa de carbón
Warburg impedance | impedancia Warburg, i. ión-difusión
warden | (térm escoc) arenisca masiva fuerte asociada con carbón
wardite | wardita (min), hidrofosfato de Na y Al +2H2O
wardsmithite | wardsmithita (min), borato de Ca y Mg +30 H2O
warehouse | almacén
warikahnite | warikahnita (min), arseniato de Zn + 2 H2O
warm avalanche | alud de deshielo
warm front | frente caluroso
warm glacier | glaciar que se mueve sobre terrenos no congelados
warm ice | hielo que se mueve sobre terrenos no congelados
warm mineral | mineral estratégico
warm loess | loess de polvo del desierto
warm sector | sector cálido, léngua cálida de viento en sector que forma ciclones
warm spring | fuente termal
warm tongue | lengua de aire cálido
warning level | umbral de alerta
warning sign | señal de peligro
warp [mass move] | crioturbado [movimiento de masa]
warp [sed] | limo dejado por crecida de río [sed]
warp [tect] | torcimiento, alabeo [tect]
warp down | combarse hacia abajo
warped fault | falla torcida = f. - inversa- plegada
warping [sed] | deformación [sed], de sedimentos estuarinos por mareas altas
warping [tect] | alabeo, combadura, plegamiento [tect]
warping joint | junta de alabeo
warpland | terreno bajo recrecido por fertilización o por la acción de mareas
warrant | térm. Inglés, de la garantía de la presencia de carbón
warrenite | warrenita (térm. gen) variedad de petróleo rico en parafinas
warwickite | warwickita (min), neso-oxiborato de (Mg,Ti,Fe,Al)
Wasatchian | Wasatchiense, Eoceno Inf. amer. (sobre Clarkfork.,bajo Bridger.)
wash [coast] | zona de aluvión [costa], temporalmente lavada por agua mar o rio
wash [eco geol] | grava aurífera [geol eco] = placer aluvial
wash [geomorph] | lecho seco de corriente [geomorfo], afectado a veces por olas
wash [sed] | materiales superficiales sueltos arrastrados por corriente [sed]
wash [streams] | aluviones de corrientes intermitentes [corrientes]/rambla
washboard moraine | morrena de ondulaciones tranversales al movimiento del hielo
wash boring | sondeo con inyección de lodos
wash cone | cono de derubios glaciáricos
wash down | arrastrar las aguas
washed drift | acarreos fluvio-glaciáricos
washed gravel plain | llanura fluvio-glaciárica
wash fault | sustitución por pizarra o arenisca de parte de una capa de carbón
washing | lavado por olas o corrientes/oro lavado/baño -recubrimiento
washings | erosión por la acción del agua
washingtonite | washingtonita (min), sin. ant. de ilmenita, óxido de Fe y Ti
Washitan | Washitiense, Cenomanense Inf. amer. (sobre Freder., bajo Wood.)
Washita stone | roca de Washita = r. de Ouachita, una novaculita
washland | terreno de aluvión, periodicamente inundado
wash load | carga lavada, sedim. finos no depositados en un tramo final dado
washout [geomorph] | eliminación brusca de terrígenos por riada [geomorfo]
washout [mining] | hueso' de arenisca o pizarra en capa de carbón [minería]
washout [sed struc] | canal de erosión o seccionante, y posterior relleno [estruc sed]
washout [streams] | tramo cortado o inundado por corrientes de lluvia [corrientes]
washover | washover, delta de mareas= d. -tormenta, depósito de oleaje fuerte
washover fan | apron, depósito costero, en abanico de arena, debido a tormentas
wash pipe | tubo de inyección
wash plain | llanura de acarreos fluvio-glaciáricos/ ll. de aluvión- grano grueso
washplain | superficie de lavado
wash point penetrometer | lanza de agua ( para sondeos), penetrómetro de chorro
wash slope | ladera de roca en la parte baja de un talud/ ladera basal
wash water | agua de inyección
wastage [geomorph] | denudación- desgaste-de la superficie terrestre [geomorfo]
wastage [glaciol] | ablación, desgaste glaciar [glaciol]
waste | derrubio, residuo, desecho, esteril (minas)/erial, desierto..
waste bank | banco de derrubios
waste cone | cono de derrubios
waste disposal | evacuación - eliminación- de residuos/ productos residuales
waste disposal system | sistema de evacuación de desechos
waste-disposal well | pozo de inyección de aguas residuales en subsuelo
waste dump | escombrera
waste fill | relleno (minas)
waste floor | nivel de relleno (minas)
waste heap | escombrera
waste-injection well | sin. de - pozo de inyección de aguas residuales en subsuelo
waste mantle | capa de derrubios o roca descompuesta sobre roca sana
waste pipe | tubo de rebose/ t. de evacuación
waste plain | llanura cubierta de derrubios
waste rock | escombros rocosos, estériles (minas)
waste stream | transporte de derrubios
wastewater | flujo de retorno/ agua de descarga/ aguas residuales
wasteway | desaguadero
wasting | desbaste, desgaste natural de la superficie del terreno
wasting process | explotación desordenada/ laboreo de minas sin plan
water [gem] | (térm. obs) agua [gemol], el color y la claridad de una gema
water [geog] | agua [geog] (térm ingles )-lago, charca, embalse de agua dulce..
water absorbing | higroscópico
water adit | galería de desagüe (minas)
water agate | enhidro- que contiene agua/ ágata con agua
water balance | balance- provisión- hídrico (zona hidrológica)
water-bearing formation | acuífero
water bed | capa- manto- acuíferos
water biscuit | bola algácea, bizcocho de algas
water bloom | concentración enorme de plancton marino
water-borne sediments | sedimentos contenidos en el agua
water-bound macadam | macadam al agua, m. hidráulico (en carreteras)
waterbreak | llegadas acuáticas (sísmicas debidas a la propagación en el agua)
water-break | rompe-aguas, lugar en corriente donde se interrumpe su superficie
water budget | balance hidrológico
water capacity | capacidad de retención de agua por una roca o suelo
water cement | cemento hidráulico
water-cement ratio | relación agua-cemento
water chrysolite | moldavita (min)
water cloud | nube de gotitas de agua
water color | color del agua
water column | profundidad/columna de agua
water conductivity | conductividad ( eléctrica) del agua
water content [sed] | contenido en agua [sed], en material sedimentario
water content [snow] | volumen de agua [nieve] (térm. no r.-crea confusión)
watercourse | corriente de agua/ arroyo, río, cauce, canal
water creep | acción de descalce del agua bajo-o entorno a estructura construida
water crop | escorrentía de agua
water cupola | cúpula de agua = fuente de agua; efecto inicial explosión submari.
water current ripples mark | rizaduras -ripples mark- (asimétricas) de corriente
water curve | perfil de un torrente o río
water cushion | colchón de agua (en presas)
water cut | erosionado por el agua
water cycle | ciclo del agua = c. hidrológico
water delay | retraso producido por el agua en un sismograma marino
water-depth deepening | ahondando en la profundidad del agua; en secuencia estratig.
water-depth shallowing | haciendo más somera la profundidad del agua; en secuen. estratig.
water discharge | caudal que desagua o fluye
water divide | divisoria de aguas
water divining | radiestesia/ rabdomancia
water drawing | bombeo o achique de agua
water drive | impulsión por agua (pozo de petróleo) / empuje hidrostático
water egress | salida de agua
water elevation | cota del agua
water encroachement | invasión de agua
water equivalent | equivalente en agua, cantidad que se obtendría de fusión de nieve
water escape structure | estructura de escape de agua = e. e. de fluidos
water eye | ojo de agua, depresión pequeña por meteoriza. de r. cristalina
water-faceted stone | roca facetada- tallada- por el agua
waterfall | cascada
waterfall lake | lago de cascada
water feeder | película de agua/ bolsón de agua (minas)
waterfinder | rabdomante/ instrumento que pretende indicar presencia de agua
water-fit | (térm escoc) desembocadura de río ('pie del río')
waterflood | extracción de petróleo por inyección de agua
water flooding | recuperación secundaria de petróleo por inyección de agua
water flush | inyección de agua, en sondeos de petróleo
water flush system | relleno hidráulico por arrastre (mine)/sondeo con inyección agua
water fountain | cúpula de agua sobre volcán submarino/fuente, manantial
water free | exento de agua = anhidro
water gage | indicador del nivel de agua/ hidrómetro
water gain | exceso de agua en la parte superior hormigonada
water gap | desfiladero recorrido por río
water gate | compuerta / (en Escocia) curso natural de agua
water gland | glándula acuífera (bot)/ obturador hidráulico
water grid | red de canales navegables
watergun | cañón de agua, fuente sísmica con efecto implosivo en masa agua
water hammer | martillo de agua/ golpe de ariete (tuberías de agua)
water hardness measurements | hidrotimetría, medida de la dureza del agua
waterhead | carga hidrostática/ aguas de cabecera de un río
water hemisphere | hemisferio de los oceanos y mares, casi todo al sur del ecuador
water-holding | que contiene o retiene agua
water-holding capacity | capacidad de agua-retenida
water hole | barreno húmedo, b. hacia abajo
waterhole | charca, laguna/ fuente en desierto
water horizon | acuífero
water humus | humus acuático
water inflow | afluencia de aguas
watering | aguada, riego
water-in oil emulsion | emulsión inversa, (en carreteras); como floculante polimérico
water jet | chorro de agua a presión
water joint | junta hidráulica
water-laid | depositado en- o por- el agua, sedimentario
water layer | espesor de lámina de agua
water leg | columna de agua
water level [grd wat] | nivel hidrostático [grad hid]
water level [min] | galería de desagüe (minas)
water level [petroleum] | nivel del agua [petróleo] = contacto agua-petróleo= c. agua-gas
water level [surv] | instrumento, mide el nivel de agua en canal. de campo [[inv campo]
water level gauge | fluviómetro, limnímetro, mide variaciones del nivel del agua
water leveling | nivelación con relación a una superficie de agua tranquila, lagos..
water-level mark | marca del nivel del agua, a la que llegó la inundación
water-level recorder | fluviógrafo, mide automáticamente variaciones nivel agua del rio
water-level weathering | meteorización a nivel del agua, en zona costera
water lime | cal hidraulica
waterline | conducción de agua/línea que marca el contacto tierra- mar
waterlogged | anegado, encharcado
waterlogged deposits | sedimentos impregnados de agua
waterlogging | saturación
water loss | pérdida, de agua por infiltracíon o escurrentía
water mass | masa de agua/ mezcla de dos o más tipos de agua
water metering | aforo del agua
water of capillarity | agua de capilaridad
water of compaction | agua de consolidación o compactación
water of crystallization | agua de cristalización
water of dehydration | agua de deshidratación
water of dilation | agua de dilatación, o sobresaturación
water of hydration | agua de hidratación
water of imbibition | agua de imbibición/ agua de saturación
water of retention | agua de retención, en intersiticios rocosos por presión capilar
water of saturation | agua de saturación, agua de imbibición
water of supersaturation | agua de sobresaturación
water opal | ópalo de agua/ gema de ópalo transparente/ hialita
water opening | apertura de agua, en hielo marino
water packing | relleno hidráulico (minas)
water parting | divisoria de agua
water percolation | infiltración- percolación- de agua
water plane | superficie de agua/ hidroavión/flotación (buques)
water plants | plantas acuáticas
water-plasticity ratio | índice de liquidez = proporción agua-plasticidad
water pocket | pilancón = tinaja = marmita / bolsada de agua intraglaciar
waterpower | energía hidráulica/ e. hidroeléctrica
water pressure | presión hidráulica =p. del agua, carga del agua
water proof | impermeable al agua, estanco
water quality | calidad del agua
water race | corriente de marea o curso de agua
water ram | golpe de ariete (tuberías)
water rate | consumo de agua/ canon de riego
water regimen | régimen de agua =r. hidráulico = r.
water removing | extracción del agua, desecación
water reserve | reserva de agua; para ríos que suministran agua para población
water resources | recursos de agua = r. hídricos
water-resources region | región de recursos hídricos, cuenca de drenaje natural
water retaining capacity | capacidad de almacenamiento (agua)
water right | derechos de capatación de agua/ d. de riego
water-rolled | rodados en agua, partículas redondeadas por el agua
waters | aguas territoriales marítimas de una nación
water sand | arena acuífera, con alto o total contenido de agua
water sapphire | cordierita (min) azul intenso/ zafiro azul claro
water sapphire (gem) | iolita (en gemol)
water saturation | saturación de agua/contenido liquido-agua= c. en agua de nieve
water scorpions | euriptéridos, artrópodos acuáticos gigantes fósiles
water scoured | socavado por el agua
water shaft | pozo de desagüe
watershed | cuenca fluvial, c. de drenaje, c. captación/divisoria de aguas
watershed area | área en cuenca de drenaje por encima de punto de medida caudal
watershed leakage | infiltración desde cuenca fluvial hasta desague en otra cuenca
watershed line | divisoria de aguas
watershed management | administración y regulación de cuenca fluvial
water shooting | disparo sísmico en el agua
water shut-off | agua represada
water sink | sumidero/ marmita de gigante o pilancón
water sky | ciclo del agua que indica mar libre en las regiones polares
water slip | fractura por donde mana agua
watersmeet | lugar de agrupación de dos corrientes
water smoke | vaho ártico (niebla)
water snow | nieve granular
water softening | ablandamiento del agua
water-soluble | soluble en agua
water source | manantial o masa de agua utilizable para abastecimiento
water space | volumen ocupado por el agua
waterspace | espacio hídrico; de interación ecológica-terreno-agua- e. público
watersplash | vado-paso-somero en una corriente
water spout | manga, bomba/ tromba marina
water spreading | recarga articficial de agua en terreno
waterspreading | riego por inmersión
water-stable aggregate | agregado de suelo estable a la acción del agua de lluvia
waterstead | (térm ing) lecho de corriente-rio
water stone | roca de agua; nombre mineral dado a la hialita, enhidro y al jade
water stream | corriente de agua
water supply | suministro, abastecimiento, de agua
water swivel | cabeza de inyección (sondeos)
water system | sistema fluvial / abastecimiento de agua
water table | nivel freático
water-table aquifer | acuífero no confinado
water-table cement | cemento de agua freática, caliche de a.f.
water-table decline | descenso del nivel freático
water-table divide | divisoria del freático
water-table fluctuation | fluctuación del nivel freático
water-table gradient | pendiente-gradiente- del nivel freático
water-table map | mapa del nivel freático
water-table mound | mound del nivel freático
water-table rock | roca cementada en o cerca del nivel freático = 'hardpan'
water-table well | pozo de agua freático
water tagging | marcaje- adición de marcadores, trazadores- del agua
water tank | deposito de agua
water-tight | estanco, impermeable al agua
watertightness | impermeabilidad
water track | huella - del paso- de agua
water type | tipo de agua, masa agua mar con unas caracteris. de T. salinidad..
water vapour | vapor de agua
water-vascular system | sistema vascular (agua)
waterway | canal
water well | pozo productor de agua
water witch (er) | radiestesia (radiestesista)
water witching | localizando agua mediante radiestesia
waterwork | instalación de abastecimiento de agua
waterworn | desgastado- consumido- por el agua
water yield | rendimiento de agua / escorrentía
wath | (térm coloquial) vado de una corriente
watkinsonite | watkinsonita (min), sulfoselenobismuturo de Pb y Cu
watt | vatio / zona de balance de marea
wattenschlick | (térm alem) fango marino (de playa)
wattevillite | wattevillita (min), sulfato de Na y Ca + 4 H2O
Waucoban | Waucobiense, Cámbrico Inf.(sobre Precámb., bajo Albertiense)
Waulsortian mound | mound Waulsortiense, tipo particular de m. de lodo
wave [seis] | onda sísmica [seis]
wave [water] | ola [agua]
wave action | acción del oleaje
wave age | edad de las olas (meteorología)
wave amplitud | amplitud de la onda
wave angle | ángulo de radiación
wave atack | ataque de las olas
wave base | base de la ola
wave-built | construido (acarreado) por las olas
wave-built platform | plataforma construida por el oleaje
wave-built terrace | terraza costera de acumulación
wave climate [eng] | clima marítimo (ing)
wave crest | cresta de la ola (u onda)
wave crest length | longitud de la cresta de la ola (u onda)
wave cross ripple mark | marca de ola-ripple mark- de onda cruzada
wave-current ripple mark | marca de oleaje -ripple mark- de onda -ola-actual
wave-cut | erosión por el oleaje
wave-cut bench | terraza de abrasión marina, plataforma de playa, p. mareas altas
wave-cut chasm | sima abierta por las olas
wave-cut cliff | acantilado cortado por el oleaje
wave-cut notch | balma de erosión marina
wave-cut pediment | terraza de abrasión marina
wave-cut plain | llanura de abrasión marina
wave-cut platform | plataforma de abrasión marina
wave-cut scarp | acantilado marino
wave-cut shelf | plataforma de abrasión
wave-cut terrace | terraza- llanura- de abrasión marina
wave decay | pérdida de altura de las olas
wave delta | delta de washover, abanico de w.
wave depth | profundidad de -la base de acción - olas
wave dispersion | dispersión de las ondas (sísmica)
wave-dominated delta | delta dominado por el oleaje
wave drift | deriva del oleaje, tendencia neta de aguas en dirección movim.olas
wave energy | energía de la ola
wave erosion | erosión de las olas
wave esplanade | terraza- llanura- de abrasión marina
wave-etched shoreline | línea costera dentada a causa de la erosión diferencial
wavefield | campo ondulatorio, perturbación espacial en un tiempo por ondas
wave forecasting | predicción del oleaje
waveform | forma- configuración- de las ondas
wavefront | frente de ondas
wave front | frente de onda = superficie de onda (óptica)
wavefront chart | mapa de frentes de ondas; perturbaciones sísmicas en un instante
wave generation | generación-producción- de las olas-ondas
wave group | grupo de ondas
wave guide | guía de ondas = canal de ondas
wave guide taper | terminal de guía de ondas
wave height | altura de la ola (cresta-valle)
wave hindcasting | cálculo del oleaje en tiempos pasados
wave interference ripple mark | ripple mark de interferencia de oleaje
wavelength | longitud de onda
wavelet | ondícula, onda elemental
wavelet processing | procesado del tren de ondas; de datos sísmicos
wave leveling | arrasamiento por el oleaje
wave line | borde de la huella de la ola (en la playa)
wavellite | wavellita (min), hidrofluofosfato de Al +5 H2O
wavemark [coast]. | marca del borde de una ola en una playa [costa]
wavemark [sed] | ripple mark por acción de olas durante la deposición [sed]
wave meter | medidor de olas = ondámetro
wave motion | movimiento ondulatorio
wave normal | normal a la onda (ola)
wave number | número de ciclos de ola por unidad de distancia; inv. de longitud o.
wave of compresion | onda de compresión
wave of distortion | onda de distorsión
wave of oscillation | onda de oscilación = o. oscilatoria
wave of translation | onda de traslación
wave ogive | onda - ojiva- glaciar, ondulación curvada en superficie de glaciar
wave period | periodo de las olas (ondas)
wave planation | arrasamiento por el oleaje
wave platform | llanura de abrasión marina
wave path | trayectoria - recorrido-de la onda
wave polarization | polarización de las ondas
wave pole | medidor de oleaje, medidor de altura y periodo de superficie de ola
wave ray | ortogonal
wave recording buoy | boya de medida
wave refraction | refracción de las ondas
wave ripple mark | marca de ondulación- ripple mark- del oleaje = r. m. de oscilación
Waverlyan | Waverliense, Mississippiense Inf.
wave rose | rosa de oleaje, -un tipo de representación gráfica
waves | oleaje
wave shaped | ondulado
wave spectrum | espectro de onda
wave splitting | fraccionamiento de la ola
wave staff | medidor del oleaje
wave steepness | gradiente - peralte- de ola = relación altura/anchura (olas)
wave systems | sistema de ondas
wave surface | superficie de la ola = s. de onda
wave wash | lavado de - erosión por- las olas
wave tilt | inclinación de ondas
wave train | tren de ondas
wave trough | seno de la onda = seno de ola
wave variability | variabilidad de las olas (índice de )
wave velocity | velocidad de fase = veloc. de onda
waviness | ondulación
wavy bedding | estratificación ondulada
wavy extinction | extinción ondulada -ondulante
wavy vein | filón ondulado
wawayandaite | wawayandaita (min)
wax | cera
waxcoal | variedad de lignito /piropixita
waxing and waning | aumento y disminución
waxing development | desarrollo acelerado
waxing slope | parte superior convexa de un escarpe
wax opal | ópalo céreo
wax shale | parafina de pizarra arenosa/ pizarra bituminosa
waxy luster | brillo céreo
way | camino/ manera, procedimiento
wayboard | (térm inglés) bentonita de K
waylandite | waylandita (min)
way shaft | pozo interior (minas), chimenea, contrapozo
way up | parte superior de las capas en su posición original
W-chert | chert -W, nódulos de chert formados por meteorización
weakening | debilitamiento
weak ferromagnetism | ferromagnetismo débil = f. parasítico
weak rock | roca poco compacta
weak sand | arena magra
weak soil | suelo blando
weal | ('golpe dado con cuerda') térm. de campo, en superficie terreno
Wealden | Wealdense, Cretácico Inf. (sobre Purbeckiense, bajo F. Utrillas)
Wealdian | Wealdiense, depósitos de arena del piso Titónico, en francia
wear | desgaste/ vertedero/ esclusa
wearing | desgaste, destrucción gradual del relieve
wearing-away | erosionar, destruir por desgaste
wearing back | erosión retrógrada
wearing down | erosión descendente
wearing surface | capa de rodadura
wear-testing machine | máquina para prueba de desgaste
weather [geol] | tiempo [geol], cambios sufridos por la superficie terrestre
weather [meteorol] | tiempo [meteorol]
weather aging | maduración a la intemperie
weater bureau | servicio meteorológico (U.S.)
weather chart | mapa del tiempo
weather coal | lignito- carbón- meteorizado
weather curve | curva de meteorización
weather forecast | predicción del tiempo (meteorología)
weathered crust | capa meteorizada
weathered ice | hielo meteorizado, por procesos térmicos y mecánicos
weathered iceberg | iceberg meteorizado, que ha sufrido una ablación prolongada
weathered layer | capa meteorizada
weathered layer (zone) | capa de baja velocidad = capa meteorizada (zona)
weathered zone | zona de baja velocidad = z. meteorizada
weathering | meteorizado, meteorización
weathering boulder | canto rodado meteorizado = c. de meteorización
weathering correction | corrección sísmica por zona meteorizada
weathering crust | corteza meteorizada
weathering escarpment | acantilado meteorizado
weathering front | frente meteorizado, interfase entre roca fresca y r. alterada
weathering index | índice de lo meteorizado = indice de finos (en carbón)
weathering map | mapa de la capa meteorizada (sísmica)
weathering out | eliminación de lo meteorizado, aflorando la roca sin alterar
weathering pinnacles | pináculos de erosión
weathering pit | mina de carbón meteorizado
weathering potential index | índice potencial de meteorización
weathering products | productos de la meteorización
weatering profile | perfil de meteorización
weathering residue | residuos de la meteorización
weathering rind | costra de meteorización ( en fragmentos de roca)
weathering shot | disparo corto (explora. sísmica)
weathering velocity | velocidad sísmica de la capa meteorizada
weathering zone | zona de meteorización
weather lore | refranero meteorológico
weather map | mapa del tiempo, m. meteorológico
weather maxim | refrán meteorológico
weather pit | hoyo - en granito- por meteorización puntual
weather proof | protegido de la intemperie
weatherproofing | protección contra la intemperie
weather report | informe o boletin meteorológico
weather shore | costa expuesta a inclemencias del viento y las olas
weather side | lado de barlovento, lado expuesto a la intemperie
weather station | observatorio-estación- meteorológicos
weather-wear | deterioro por la intemperie
weber | /weber (flujo magnético)/weberio, (unidad de flujo magnético)
weberite | weberite (min), aluminofluoruro de Na y Mg
Weber number | número de Weber, relación fuerzas inercia a las de energía superf.
Weber's line | línea de Weber, límite hipotético de regiones biogeográficas
web of a beam | alma, de una viga
websterite [mineral] | websterita [min], sin ant. de aluminita., hidrosulfato de Al + 7 H2O
websterite [rock] | websterita [roca], r. plut. variedad de piroxenita
weddellite | weddellita (min), oxalato de Ca + 2 H2O
wedge [optics] | cuña, prisma triangular [óptica] / cuña de cuarzo
wedge [paleont] | cuña [paleont], elemento cristalino de 5 caras de un heterococolito
wedge [stratig] | cuña estratigráfica [estratig]
wedge edge | arista de la cuña
wedge edge trap | trampa en cuña
wedge fault | falla en cuña, de contración, que corta a través a una sola capa
wedge ice | hielo en láminas en el terreno
wedge of sand | cuña de arena
wedge-out | pinzamiento de un lentejón o formación rocosa truncada
wedge out | acuñarse
wedge shaped leaf | hoja triangular
wedge shaped vein | filón en forma de cuña
wedge theory | teoría del pinzamiento terrestre (obsoleta)
wedgework | efecto cuña, desintegración de las rocas por hielo, raices..
wedgework of ice | efecto cuña del hielo
wedgework of salts | efecto de cuña salina
wedge zone | zona de acuñamiento/ z. marginal (yacimientos de petróleo)
wedging | acuñamiento, arranque con cuñas (minería)
wedging out | adelgazamiento, afilamiento (filones)
weeding | desyerbando un huerto
weeksite | weeksita (min)
weep drain | dren filtrante
weepholes | troneras, agujeros de drenaje/ mechinales
weeping rock | roca que rezuma
weeping spring | manantial que gotea, que rezuma
Weertman creep | creep-reptación- de Weertman, un tipo de deformación plástica
Wegener hypothesis | hipótesis de Wegener, desplazamiento de los continentes
wegscheiderite | wegscheiderita (min)
wehrlite [mineral] | wehrlita [min], mezcla de pilsenita y hessita, telururos
wehrlite [rock] | wehrlita [roca], r.plut.; una peridotita de oliv. y clinopir. +opacos
weibullite | weibullita (min), selenosulfobisnuturo de (Pb,Ag)
Weichsel | Weichsel, nombre de la cuarta gran glaciación europea
Weichselian | Weichseliense, Pleistoceno sup. (sobre Eemiense, bajo Flandrien.)
weighbridge | puente báscula
weight | peso
weight dropping | caida de pesos
weight dropping system | método (sísmico) por caída de pesos
weighted average | media ponderada
weighted reciprocal lattice | celdilla -red-recíproca ponderada
weighting | evaluación/ ponderación
weighting device | dispositivo de pesaje, balanza
weight loss | pérdida de peso
weight percent | tanto por ciento-porcentaje- en peso
weilerite | weilerita (min)(nom.no acept.), hidroarseniatosulfato de Ba y Al
weilite | weilita (min), hidrogenoarseniato de Ca
weinschenkite | weinschenkita (min) = churchita, fosfato de (Y-Er) + 2 H2O
weir | azud, presa, esclusa/ vertedero de aforo/ aliviadero
weisbachite | weisbachita (min), var. de anglesita, sulfato de Pb
weishanite | weishanita (min), amalgama (Au,Ag) -Hg
weissbergite | weissbergita (min), sulfoantimoniuro de Tl
Weissenberg pattern | método Weissenberg, en difracción de rayos X con cámara W.
Weiss indices | índices de Weis, en cristalografía
weissite | weissita (min), telururo de cu
Weiss parameters | parámetros de Weis
welded dike | dique soldado, d. secundino
welded flow breccia | brecha de flujo soldada
welded texture | textura soldada
welded tuff | tuff soldado -consolidado
welding | soldante, de soldar / consolidación de sedimentos
welfare economics | economía del bienestar
welinite | welinita (min)
well [eng] | pozo [ing]
well [gem] | ventana [gema], área no reflectante oscura menor en centro gema
well [petroleum] | pozo de petróleo[petróleo]
well [water] | pozo, cenote [agua]
well-bedded | r. dispuesta en numerosas capas claramente definibles
wellbore | pozo de sondeo
well casing | entubado de un sondeo, entibación de un sondeo
well caving | derrumbamiento de un sondeo
well core | testigo o muestra de un sondeo
well crystal | cristal hueco
well crystallized | bien cristalizado
well cuttings | esquirlas de sondeo
well-data system | sistema de recopilación de datos de un pozo
well drilling | sondeo, sondear
well-graded | con granos de varios tamaños/ de buena granulometría
wellhead [drill] | boca o brocal del pozo [perforación]
wellhead [grd wat] | fuente o terreno de salida de un flujo de corriente-río [grad hid]
well injection method | método de inyección en pozo
well log | corte de un sondeo, estratigráfico-eléctrico-etc.
well logging | testificación de sondeos/ investig. de campo con pozos de sondeo
well loss | pérdida (de carga) en el pozo
well point | tubo de descarga por aspiración (excavaciones)
wellpoint | tubo con extremo final perforado (cemento)
well recharge | recarga del pozo
well record | registro o corte de un sondeo
well-rounded | redondeado, sin esquinas
well samples | muestras del terreno al hacer el pozo- 'cuttings' del pozo
well sampling | muestras del sondeo (esquirlas- cuttings)
well screen | pantalla de pozo, seccíón perforada de pozo revestido
well shoot (ing) | disparo en un pozo para determinar velocidades sísmicas
well sinking | excavación de pozos
well site | emplazamiento del pozo o sondeo/junto al pozo, a pie de pozo
well site | localización del pozo
well-sorted | muy clasificado, se dice de sedimento con granulometría similar
well spacing | distancia o espaciado entre pozos o sondeos
wellspring | fuente origen de un río
wellstrand | (térm escoc)corriente-río- corriendo desde una fuente
well substantiated | bien comprobado
well survey | pozo para estudio
well termined | pozo terminado
well ties | pozos de apoyo (datos de sondeo que apoyan interpretación geofí.)
well up | brotar, originarse
well water | agua de pozo, a. freática
well yield | rendimiento del pozo
weloganite | weloganita (min), carbonato de Sr,Na y Zr +3 H2O
welshite | welshita (min)
welt [speleo] | ribete [espeleo]depósito menor en forma de disco en diaclasa
welt [tect] | cresta estructural [tect]
Wemmelian | Wemmeliense, Eoceno Medio-Sup. (sobre Lediense, bajo Auvers.)
wendwilsonite | wendwilsonita (min), arseniato de Ca y (Mg,Co) +2 H2O
wenkite | wenkita (min)
Wenlockian | Wenlock-(iense), Silúrico medio (sobre Llandover., bajo Ludlov.)
Wenner array | distribución Wenner, de 4 electrodos a = distancia y en línea
wentworth grade scale | escala graduada Wentwort, para granulometrías
werdingite | werdingita (min)
Werfenian | Werfeniense; Triásico mas inf. (sobre Thuring., bajo Virglori. )
wermlandite | wermlandita (min), hidrocarbonato Ca,Mg y (Fe,Al) +(14-15) H2O
Werner deconvolution | deconvolución - lo contrario de filtrar-Werner, (en geofísica)
Wernerian | Werneriense, del sistema linear de geognosia de Werner
wernerite | wernerita (min), miembro intermedio del grupo de la escapolita
wesselite | (uso n rec) wesselita, nefelinita hipabisal con biotita
wesselton | color de diamante blanco, (H) en escala GIA
west-coast desert | desierto costero del oeste ( del borde W de los continentes)
westerly winds | vientos del oeste
western sheet | hoja occidental (emisión postcrepuscular)
westerveldite | westerveldita (min), arseniuro de (Fe,Ni,Co)
westgrenite | westgrenita (min), sin ant de bismutomicrolita, hidrotantaloniobato
westing | desviación- diferencia en longitud- hacia el oeste
Westphal balance | balanza de Westfal, en análisis mineralógico = b. de brazos.
Westphalian | Westfaliense, Carbonífero Sup. (sobre Namuriense, bajo Estefan.)
westward drift | tendencia - desplazamiento- hacia el oeste
wet analysis | análisis por via húmeda, partículas sedim. menores de 0.06 mm
wet assay | análisis químico - de minerales- por via húmeda
wet avalanche | alud de nieve húmeda
wet blasting | chorreado húmedo de abrasivos
wet boring | perforación con lodos
wet-bulb | termómetro húmedo (psicrómetro)
wet-bulb | enfriamiento del termómetro húmedo (psicrómetro)
wet-bulb potential temperature | temperatura potencial del termómetro húmedo (psicrómetro)
wet-bulb temperature | temperatura del termómetro húmedo (psicrómetro)
wet chemical analysis | análisis químico en (muestra) húmeda
wet cuts | excavaciones sumergidas
wet day | día húmedo
wet drilling | sondeo con lodos
wet firn | nieve húmeda caída hace tiempo
wet gas | gas húmedo
wet ground | terreno húmedo o encharcado
wetlands | terrenos húmedos
wet loose avalanche | alud de nieve suelta, que envuelve nieve húmeda
wet magma | magma húmedo
wet mechanical analysis | análisis granulométrico por sedimentación- por via húmeda
wet mix macadam | zahorra artificial
wet new snow | nieve húmeda reciente
wet old snow | nieve húmeda caída hace tiempo
wet playa | playa - sebja-depresión costera-húmeda
wet sample | muestra por lavado, m. lavada
wet season | estación húmeda o lluviosa
wet slab avalanche | alud en tabla con nieve húmeda
wet snow | nieve húmeda
wet-snow avalanche | alud de nieve húmeda
wettability | mojabilidad, humectabilidad
wetted perimeter | perímetro mojado
wetting | que moja
wetting agent | agente humectante
wetting and drying test | ensayo humedad-sequedad, e. de humedecido-secado
wetting front | frente húmedo
wet unit weight | peso de la unidad de suelo húmedo
wet-weather rill | reguera, surco de lluvia
whaleback dune | duna-médano- en forma de dorso de ballena
wharf structures | obras portuárias
wharf piles | pilotes para muelles (en puertos)
wheal | mina
wheatleyite | wheatleyita (min), oxalato de Na y Cu +2 H2O
wheel | rueda, polea
wheel animalcules | rotíferos
Wheelerian | Wheeleriense, Plioc. sup y Pleistoceno (sobre Venturiense) amer.
wheelerite | wheelerita (min), resina fósil
wheel ore | bournonita (min), sulfoantimoniuro de Pb y Cu
whelk | caracol marino
wherryite | wherryita (min), oxihidroclorosulfatocarbonato de Pb y Cu
whetstone | amoladera, normalmente de sílice
whewellite | whewellita (min), oxalato de Ca + 1 H2O
whim | malacate (minas), torno
whin | piedra moleña/ r. oscura
whinny | abundante en r. oscuras
whinstone | (térm coloq) piedra moleña/ r. oscura
whiplash | flagelo en forma de látigo de algunas algas y protozoos
whipstock | cuña desviadora de sondeos
whirl | giro, remolino
whirl ball | pelota de arenisca de grano fino embebida de silt
whirling psychrometer | psicrómetro - honda
whirlpool | vórtice, vorágine, torbellino
whirlwind | remolino
whirl zone | zona de transición entre lámina de deslizamiento y estratos encima
whistler | silbido atmosférico (hertziano)
whistling sand | arena silbante =a. hablante = a. musical
Whitbian | Whitbiense, parte sup de Jura. Inf. (sobre Domerien.,bajo Yeovi.)
Whitcliffian | Whitcliffiense, Silúrico Sup.(sobre Leintwar., bajo Devoniense)
white agate | ágata blanca, calcedonia
white alkali | sulfato sódico
white antimony | antimonio blanco
white band | banda blanca de hielo glaciar
white-bedded phosphate | fosfato blanco en capas' (térm Tennes.) caliza fosfática
white bole | caolín (min)
whitecap | espuma en cresta de olas
white chert | chert blanco
white clay | arcilla blanca (caolín)
white coal | carbón blanco, tasmanita, resina fósil
white cobalt | cobalto blanco = esmaltina , skutterudita, arseniuro de Co
white copperas | goslarita, sulfato de Zn +7 H2O
whitedamp | monóxido de carbono
white earth | tierra blanca
white frost | helada blanca
white garnet | leucita, granate blanco
white gold | oro blanco, aleación
white ice | hielo blanco
white iron ore | siderita (min), carbonato de Fe
white iron pyrites | marcasita (min), sulfuro de Fe
whiteite | whiteita (min), hidrofosfato de Ca, Mn,Mg y Al +8 H2O
white lead ore | carbonato de plomo = cerusita
white matter | materia blanca, se dice de partes de conodontos + o- opacos
white mica | mica blanca =moscovita
white mundic | mispiquel, arsenopirita
white nickel | cloantita (min), arseniuro de Ni
white olivine | olivino blanco (min)
white opal | ópalo blanco (min)
whiteout | ocultar la nieve los accidentes topográficos
white pyrite | pirita (min) blanca = marcasita (min)
white pyrites | piritas blancas = arsenopirita (min) / marcasita (min)
white radiation | radiación blanca
Whiterockian | Whiterockiense, lo mas bajo Ordov. Med. (sobre Cana. bajo Ch.)
white sand | arena blanca, arena de cuarzo/ en Nuevo Méjico -yeso
white sapphire | zafiro blanco (min)
white schorl | albita, chorlo blanco (min)
white smoker | fumador blanco', pluma de fluido hidrotermal en dorsal oceánica
white stone | roca blanca, gema, parece diamante
white tellurium | telurio blanco = silvanita (min) / krennerita (min)
white top | pizarra clara del techo
white vitriol | vitriolo blanco, sulfato de cinc = goslarita (min)
whiting | blanco de España, un carbonato blanco
whitleyite | whitleyita (térm obs), meteorito pétro acondrítico clase aubrita
whitlockite | whitlockita (min) = merrillita, hidrogenofosfato de Ca y (Mg,Fe)
whitmoreite | whitmoreita (min), hidrofosfato de Fe +4H2O
Whitneyan | Whitneyense, final Oligoceno ( sobre Orella., bajo Arikareense)
whole-rock | el conjunto de la roca'
whorl | verticilo/ espira, vuelta de espira/
whorl coccolith | coccolito en espira
whorled | verticilado, dispuesto en verticilos de tres o más ramillas
whorl height | altura de la espira, de nautiloideo o de ammonoideo
whorl section | sección- transversal- de la espira de cefalópodo
whorl side | flanco de concha de cefalópodo
wiborgite | wiborgita = rapakivi, granito o cuarzo monzonita
wich | (térm en Inglat) lugar cenagosa donde hay sal o se ha trabajado
Wichita Orogeny | Orogenia Wichita, entorno al Pensilvaniense y al Mississippi.
wickenburgite | wickenburgita (min)
wickmanite | wickmanita (min), hidróxido de Mn y Sn
wicksite | wicksita (min) fosfato de Na;Ca,(Fe,Mn), Mg yFe
wide grading | granulometría extendida, (en carreteras)
wide nerviation | nerviación espaciada
widenmannite | widenmannita (min), uranilcarbonato de Pb
widenning | ensanchamiento, ampliación
widen work | laboreo con cámaras y pilares
widespread | extendido, difundido
wide water | agua ancha' (térm Míchigan), espacio agua somera tras presa nat.
widia bit | corona de widia
widiyan | wadi =ouadi =guadi
Widmanstatten structure | estructura de Widmanstatten =figuras de W. (en meteoritos)
width | anchura/ dimensión máx. en braquiópodos/..
width of spread | ancho de extendido
Wiechert-Gutenberg
discontinuity | discontinuidad Wiechert-Gutenberg = d. G.
Wien's displacement law | ley del desplazamiento de Wien; en radiaciones de cuerpos negros
wiggle stick | varita de radioestesista
wiggle trace | traza ondulada (sismogramas)
wiggly | ondulado
wiggly lines | curvas del sismograma
wiggly trace | gráfico de amplitud respecto del tiempo= traza variable-amplitud
wightmanite | wightmanita (min), neso-oxihidroborato de Mg +2 H2O
wigwams | chimenea de hadas, pilares cónicos de r. blancas métricos
wiikite | wiikita (min)
Wilcoxian | Wilcoxiense, nivel del Eoceno Inf. Amer. = Sabiniense
wilcoxite | wilcoxita (min), fluosulfato de Mg y Al +18 H2O
wild | salvaje, de amplitud no predecible
wildcat | explorar o perforar en zonas hasta entonces improductiva
widcat drilling | perforación en zona improductiva hasta entonces (petróleo)
wildcatting | explorar o perforar en zonas hasta entonces improductivas
wildcat well | pozo ilegal/ p. exploratorio
wild coal | cabellos' de pizarra en carbón
Wilderness | Wildemessense, Ordov. Medio (sobre Porterfield., bajo Barnev.)
wilderness | bosque, páramo, terreno abandonado
wilderness area | área reservada para estudio y recreo cívico
wildfire | grisú (gas de minas)
wildflysch | wildflysch, flysch proximal en forma de conglomerado heterom.
wild land | tierra salvaje, no cultivada
wild lead | blenda (min), sulfuro de Zn y Fe
wild river | río salvaje
wild snow | nieve reciente, con estructura dendrítica
wilkeite | wilkeita (min)
wilkinsonite | wilkinsonita (min)
wilkmanite | wilkmanita (min), seleniuro de Ni
willemite | willemita (min)
willemseite | willemseita (min)
willhendersonite | willhendersonita, var. impura de antigorita (min)
williamsite | williamsita (min), sin. ant. de antigorita
Williston's law | ley de Williston la evolución tiende a disminuir partes similares.
Willow Lake layering | disposición en capas del Lago Willow, un tipo de ritmita min.
willyamite | willyamita (min), sulfoantimoniuro de (Co,Ni)
willy-willy | ciclón australiano
Wilson cycle | ciclo de Wilson, en tectónica de placas. (de unos 100 m.a. media)
wilsonite | wilsonita (min), sin. ant. de escapolita,
Wilson technique | técnica de Wilson, en análisis por difracción rayos X
wilting coefficient | coeficiente de marchitez (suelos)
wilting percentage | porcentaje de lo marchitado
wilting point | punto de sequedad o marchitez
wiluite | wiluita, var. granate grosularia/ var. verde de vesuvianita
win | extraer, explotar, beneficiar
winch | torno, cabría
winchite | winchita (min)
wind | viento
wind abrasion | abrasión eólica
wind action | acción eólica
wind- blown | aerotransportado
wind- blown sand | arenas aerotransportada, o transportadas por el viento
wind-borne sand | arenas aerotransportada, o transportadas por el viento
wind-borne sediments | sedimentos eólicos
wind-break | obstáculo que detiene al viento
wind carved pebble | guijarro tallado por el viento, ventifacto
wind carving | modelado por el viento
wind chop | cabrilla (olas)
wind corrasion | abrasión del viento
wind crust | capa de nieve endurecida por el viento
wind current | corriente marina lenta, de gran altura, producida por vientos
wind-cut stone | canto ventifacto, erosionado por viento
wind-deposition coast | costa de la deposición del viento
wind desnivelation | cambio en el nivel del mar por efecto del viento
wind deposit | sedimentos sólidos
wind direction | dirección del dirección / filo del v. (marina)
wind drift | deriva del viento /..
wind-driven current | corriente marina lenta, de gran altura, producida por vientos
wind-driven sand | arena llevada por el viento
wind erosion | erosión del viento
wind-faceted stone | viento-faceted la roca
wind gage | anemómetro, mide velocidad del viento
wind gap | valle abandonado por captura/ desfiladero
wind gauge | anemómetro, mide velocidad del viento
wind-grooved stone | canto ventifacto, erosionado por viento
winding bend | revuelta
winding cable | cable de extracción
winding course | curso tortuoso
winding of river | meandro o torno de un río
windkanter | canto ventifacto, erosionado por viento
wind laid deposit | depósito eólico
wind noise | ruido producido por el viento (sísmica)
window [gem] | ventana [gema], parte transparente, de gema
window [geomorph] | ventana [geomorfo], apertura bajo puente natural
window [paleont] | ventana [paleont], apertura en el esqueleto de un ebridiano/..
window [photo] | ventana [fotografía], porción rectangular de una sección mayor
window [streams] | ventana fluvial [corrientes], parte de rio rodeada de hielo fluvial
window [tect] | ventana tectónica [tect]apertura erosiva a través de uni. alóctona
wind packing | acumulaciones de nieve producidas por el viento
wind polish | pulimento eólico = p. del desierto
wind-polished stone | canto ventifacto del desierto
wind ridge | lomas eólicas en la nieve
wind-rift dune | duna de rift eólico en área de arbustos con viento dominante
wind ripple [sed] | rizado-ripple-eólico [sed]
wind ripple [snow] | onda de viento en la nieve [nieve]
wind road | galería de ventilación
wind rose | rosa de los vientos, plasmación de resultados estadísticos
windrow | acumulación eólica en hilera, loma e./ 'windrow'
windrowing | cordón
windrow of snow | cordón de nieve
wind scale | escala de intensidades de los vientos
wind scoop | hoyas en la nieve, cerca de obstáculos, producidas por el viento
wind-scoured basin | cuenca de deflacción
wind-scoured stone | canto ventifacto, erosionado por viento
wind set-up | variación del nivel del agua, a causa del viento = marea de viento
wind shadow | a sotavento, zona resguardada del viento
wind-shadow dune | duna longitudinal a sotavento
wind-shaped stone | canto ventifacto, erosionado por viento
wind side | barlovento, en dirección a los vientos dominantes
wind slab | capa dura de nieve, desligada de la subyacente, a causa del viento
wind-slab avalanche | avalancha de una capa dura de nieve desligada de la subyacente
windsorite | windsorita, (uso n rec), aplita (min) monzonita de cuarzo, clara
wind stress | tensión del viento, fuerza por unidad de superficie en el agua
wind sweep | parte cóncava de una duna o médano
wind tide | marea eólica
wind valley | valle abandonado por captura, desfiladero
wind vane | veleta
windward | hacia barlovento/b.:en dirección a los vientos dominantes
windward reef | arrecife de barlovento, en dirección a los vientos dominantes
wind wave | ola de viento, o. generada por el v.
wind wave [eng] | mar de viento (ing)
wind way | galería de ventilación (minas)
wind winnowing action | acción clasificadora del viento
wind-worn stone | roca-canto- ventifactos, erosionados por viento
winebergite | winebergita (min), (nom. no acept.),hidrosulfato de Al +7 H2O
wineglass valley | valle en forma de copa champán en vista aérea/ v. en relog arena
wing [geomorph] | ala de duna [geomorfo]
wing [paleont] | ala [paleont]/ extensión de pared de concha de radiolario nasel.
wing [palyn] | vesícula, ala [palin]
wing bar | barra de arena que en parte cruza entrada bahía, o desemboc. río
wing crack | grieta en ala, formas por salida de propagación plana-desplazami.
wing dam | dique de defensa/ espigón (rios)
winged headland | promontorio con dos espolones (flechas) de arena
wingless | áptero, sin alas
wing point | punto de enlace (fot aérea)
wing wall | muro en ala
Winkler method | método de Winkler, determinación de O2 disuelto en agua de mar
winning | explotación minera/ apertura de una mina
winning headway | galería de arranque
winnowed community | comunidad residual; organismos viven en = lugar que 'sus' fósiles
winnowing | separación por el viento ( o agua), cerner, aventar
winonaite | winonaita, grupo de meteoritos de silicato condrítico+fases metal.
winstanleyite | winstanleyita (min), óxido de Ti y Te
winter balance | balance de invierno, cambio en masa de glaciar
winter beach | playa de invierno, relacionada con maréas altas
winter berm | berma de invierno = b. de tormenta
winterbourne | winterbourne', riachuelo seco que reaparece en invierno
winter hardiness | resistencia al frio (plantas)
winter moraine | morrena de invierno ( m. terminal -de invierno)
winter protalus ridge | morrena de neviza de invierno, con bloques de acantilado
winter season | estación de invierno = e. de acumulación para el glaciar
winter solstice | solsticio de invierno
winter-talus ridge | lomo de derrubios de laderas nivales
winze | galería descendente, coladero, chiflón, pozo ciego,
wipe out | borrar, cancelar, destruir
wire | alambre/ capilaridad (min)
wire cloth | tela metálica
wireline | cable de perforación/ c. de acero/ 'wire-line'
wireline coring | (obs) extracción de testigo de sondeo
wire-line log | log-diagrama -de pozo
wire-line logging | testificación de pozo, guiada por cable
wireline test | test para medir la productividad potencial de pozo de petróleo
wireline well log | registro de pozo hecho mediante un cable con instrumentos
wire saw | sierra de cable
wire silver | plata nativa filamentosa
wire strain gage | extensímetro de resistencia electrica de hilo
Wisconsin | Wisconsin, cuarta glaciación Pleistoceno americ.
Wisconsinan | Wisconsinense, perteneciente a la 4ª glaciación americana
wiserite | wiserita (min), soro-hidrocloroborato de Mn
witch | radiestesista/ usa la radiestesia
witching stick | varilla para radiestesia, varilla de zahorí
withamite | withamita, var. amarilla de epidota
withdrawal | extracción, eliminación, retracción, retirada
withdrawal pillars | pilares que ceden
withdrawal resistance | resistencia al arranque, a la extracción
witherite | witherita (min), carbonato de Ba
within- plate basalt | basalto intraplaca
witness butte | cerro testigo
witness corner | mojón topográfico referido a un vértice inaccesible
witness mark | marca testigo, m. índice, mojón
witness point | punto de referencia, estación en una línea investigación de campo
witness rock | roca testimonio
witness tree | árbol cornijal/ a. de referencia
wittichenite | wittichenita (min),sulfobismuturo de Cu
wittite | wittita (min), selenosulfobismuturo de Pb
wobbling of the pole | oscilaciones, balanceos del polo
wodanite | wodanita, var. de biotita
wodginite | wodginita (min) , óxido de (Ta,Nb,Sn,Mn,Fe)
woebourne | riachuelo seco que se dice 'resurge cuando algo va a acontecer'
woehlerite | woehlerita (min) = wöhlerita
wöhlerite | wöhlerita/ materia orgánica en condritas carbonáceas
wolchonskoite | wolchonskoita (min) = wolkonskoita =volkonsoita
wold | cuesta'
Wolfcampian | Wolfcampiense, parte baja del Pérmico Inf. americ.
wolfeite | wolfeita (min), hidrofosfato de (Fe,Mn)
wolfram | volfram/ volframita/ volframio /wolframio/wolframita/ wolfram
wolframine | wolframina / volframina/ tungstita (min) /volframita/wolframita
wolframite | wolframita /volframita/wolfram /volfram/wolframina/volframina
wolfram ocher | ocre de wolframio= ocre de tungsteno
wolfsbergite | wolfsbergita (min) = calcostibita, sulfoantimoniuro de Cu
wolgidite | wolgidita, lamproita con leucita, magnoforita, diópsido
wollastonite | wollastonita (min)
Wollaston prism | prisma de Wollaston, prisma de doble imagen (ópt)
wollongite | wollongita = wollongongita, limolita laminada como resina fósil
wollongongite | wollongongita= wollongita = bituminita
wolnyn (e ) | barita
wölsendorfite | wölsendorfita (min), óxido de (Pb,Ca ) y U +2 H2O
wonesite | wonesita (min)
Wonokan | Wonokiense, subdivisión del Precámbrico, entre 590-580 Ma
won seam | capa de carbón reconocida y prepaprada para su explotación
wood | madera, bosque
wood agate | ágata de madera
Woodbinian | Woodbiniense, Cretácico Sup amer.( sobre Wash., bajo Eaglefor.)
wood coal | lignito= carbón vegetal
wood copper | cobre de madera, var. fibrosa de olivenita
woodfordite | woodfordita (min) =ettringita, hidrosulfato de Ca y Al +22H2O
wood hematite | hematite de madera = h. bandeado en colores
woodhouseite | woodhouseita (min), hidrosulfatofosfato de Ca y Al
wood iron ore | mena férrica- limonita- en fibras
wood | madera
wood opal | xilópalo
wood peat | turba de bosque
wood pile | pilote de madera
woodruffite | woodruffita (min), óxido de (Zn,Mn) +(1-2) H2O
woodstone | madera silicificada
wood tin | var. de casiterita
woodwardite | woodwardita (min), hidrosulfato de Cu y Al +(2-4)H2O
woody | con árboles o especies leñosas
woodyard | suelo de bosque
woody lignite | lignito leñoso
woody peat | turba leñosa
woody plant | planta leñosa
woody tissue | tejido leñoso
wool | lana
woolpack | concreción calcárea redondeada
Worden gravimeter | gravímetro Worden
Wordian | Wordiense, Pérmico, (sobre Ufimiense, bajo Capitaniense ¿?)
work | trabajo
work ability | docilidad, manejabilidad
workable | explotable
worked out | agotado
worked out mine | mina agotada
work harden | trabajo pesado / endurecimiento mecánico de nieve
workings | funcionamientos/ trabajos, obras
working home | laboreo en retirada
working hypothesis | hipótesis de trabajo
working method | método de trabajo
working pit | pozo de extracción
workover | reacondicionamiento
work-the-twig | usar la varita radiestésica
world | mundo
world Data Centers | Centros de Datos mundiales
world geodetic system | sistema geodetico mundial
world point | punto mundial' (de interés geológico) (poco usado)
world rift system | sistema de rift mundial
world-time | datación universal (por fósiles cosmopolitas) / hora de Green.
world-wide distribution | distribución mundial
worm boring | gusano perforando, perforación de g.
worm cast | contramolde de pista de gusano
worm casting | masa cilíndrica excretada por un gusano
worm reef | arrecife de gusanos
worm rock | roca de estructuras tubulares de gusanos
worm's-eye map | mapa 'ojo de gusanos' = mapa de recubrimientos
worm tracks | pistas de gusanos
worm trail | sendero de gusano, por su paso
worm tube | tubo de gusano, formado por un g. marino
worn-down | desgastado, erosionado
worn-down plain | llanura de erosión
worobieffite | worobieffita (min) = vorobievita
woven geotextile | geotejido, (en obras públicas)
wrench | torcer, desencajar
wrench fault | falla de salto en dirección= f. de desgarre = f. de dirección
wrench off | desgarrar
Wright biquartz wedge | cuña de doble cuarzo de Wright
wrinkle | arruga, indentación
wrinkle layer | capa de caballones o arrugas
wrinkle mark | marca de arrugas, como microripples
wrinkle ridge | dorsal en mare lunar
wrinkling | arrugamiento, corrugación
wrist | muñeca, carpo
writing desk mountain | montaña escalonada en forma de pupitre
wroewolfeite | wroewolfeita (min), hidrosulfato de Cu +2 H2O
wrong reading image | imagen de lectura errónea = Imagen -es la especular del original
w-shaped valley | valle en forma de W
wulfenite | wulfenita (min) = min. de plomo amarillo, molibdato de Pb
Wulff net | plantilla de Wulff, en proyección estereográfica polar
wülfingite | wüelfingita (min), hidróxido de Zn
Würm | Würmiense, 4ª glaciación.Pleistoceno (sobre Riss, bajo Holoceno)
wurtzilite | wurtzilita, var. de asfalto
wurtzite | wurtzita (min), sulfuro de (Zn,Fe)
wüstenquartz [al] | (térm alem) arenas eólicas del Sahara
wüstite | wüstita (min) =wustita=iozita =iocita, un óxido de Fe
wych | salina
wye level | nivel de collares/ n. con anteojo reversible
wyllieite | wyllieita (min), fosfato de (Na,Ca,Mn)
Wyllie time-average equation | ecuación de tiempo-promedio de Wyllie (geofísica)
wyomingite | wiomingita, lamproita hipabisal con fenocritales de flogopita
wythern | filón, yacimiento