## RedDifusión RTV
FRECUENCIAS | [5 empty] | 47 | 100 | 230 | 470 | 862 | 950 | 2150
[6 empty] | MATV |  |  |  |  | FI
ATENUACIÓN DERIVADORES (dB) | Fluctuaciones
| MATV | FI | Tipo | [9 empty] | Ld-Lp
1 salidas 10 dB - A1 | 0.25 | 0.4 | UDL-110 |  | Paso | 1.1 | 1.1 | 1.1 | 1.1 | 1.1 | 1.7 | 2.1 | 8.9
| 0.7 | 0.7 |  |  | Derivación | 10 | 10 | 10 | 10 | 10 | 10 | 10
2 salidas 15 dB - B2 | 0.25 | 0.4 | UDL-215 |  | Paso | 1.6 | 1.6 | 1.6 | 1.6 | 1.6 | 2 | 2.1 | 13.4
| 0.7 | 0.7 |  |  | Derivación | 15 | 15 | 15 | 15 | 15 | 15 | 15
2 salidas 18 dB - C2 | 0.25 | 0.4 | UDL-220 |  | Paso | 1.1 | 1.1 | 1.1 | 1.1 | 1.1 | 1.9 | 2.1 | 18.9
| 0.7 | 0.7 |  |  | Derivación | 20 | 20 | 20 | 20 | 20 | 20 | 20
2 salidas 23 dB - D2 | 0.25 | 0.4 | UDL-225 |  | Paso | 1.1 | 1.1 | 1.1 | 1.1 | 1.1 | 1.9 | 2.5 | 23.9
| 0.7 | 0.7 |  |  | Derivación | 25 | 25 | 25 | 25 | 25 | 25 | 25
1 salidas 20 dB - C1 | 0.25 | 0.4 | UDL-120 |  | Paso | 1.1 | 1.1 | 1.1 | 1.1 | 1.1 | 1.3 | 2 | 18.9
| 0.7 | 0.7 |  |  | Derivación | 20 | 20 | 20 | 20 | 20 | 20 | 20
2 salidas 10 dB - A2 | 0.25 | 0.4 | UDL-210 |  | Paso | 2.3 | 2.3 | 2.3 | 2.3 | 2.3 | 3 | 3.3 | 7.7
| 0.7 | 0.7 |  |  | Derivación | 10 | 10 | 10 | 10 | 10 | 10 | 10
ATENUACIÓN RESTO EQUIPOS (dB) | Fluctuaciones
| MATV | FI | Tipo
Distribuidor + mezclador | 0.25 | 0.5 | DMS 300 |  |  | 5 | 5 | 5 | 5 | 5 | 5 | 5
Divisor de dos salida | 0.25 | 0.5 | Ref. 4530 |  |  | 3.4 | 3.4 | 3.4 | 3.4 | 3.4 | 3.4 | 3.4
PAU 6 salidas | 0.7 | 1 | Ref. 5430 |  |  | 14 | 14 | 14 | 14 | 14 | 14 | 14
Tomas BAT usuario | 0.5 | 0.5 | Ref. 5231 |  |  | 2 | 2 | 2 | 2 | 2 | 2.5 | 2.5
ATENUACIÓN CABLES (dB/m) | Fluctuaciones
| MATV | FI | Cable usado
Cable red interior | 0.152 | 0.105 | T100 |  |  | 0.023 | 0.06 | 0.09 | 0.125 | 0.175 | 0.185 | 0.29
Cable dispersión | 0.152 | 0.105 | T100 |  |  | 0.023 | 0.06 | 0.09 | 0.125 | 0.175 | 0.185 | 0.29
Cable distribución | 0.095 | 0.07 | TR165 |  |  | 0.02 | 0.04 | 0.06 | 0.0825 | 0.115 | 0.12 | 0.19
Cable exterior | 0.095 | 0.07 | TR165 |  |  | 0.02 | 0.04 | 0.06 | 0.0825 | 0.115 | 0.12 | 0.19
Apartado a
AT. INTERIOR Y DISPERSIÓN (dB) | Fluctuaciones |  |  | Longitud (metros)
| MATV | FI |  | RS - PAU | PAU - BAT
Toma Cocina | 1.8946 | 1.9798 |  | 3.4 | 1.17 | 16.1051 | 16.2742 | 16.4113 | 16.5712 | 16.7998 | 17.3454 | 17.8253
Toma Salon | 3.2368 | 2.907 |  | 3.4 | 10 | 16.3082 | 16.804 | 17.206 | 17.675 | 18.345 | 18.979 | 20.386
Toma Dormitorio 1 | 2.3248 | 2.277 |  | 3.4 | 4 | 16.1702 | 16.444 | 16.666 | 16.925 | 17.295 | 17.869 | 18.646
Toma Dormitorio 2 | 3.3888 | 3.012 |  | 3.4 | 11 | 16.3312 | 16.864 | 17.296 | 17.8 | 18.52 | 19.164 | 20.676
Toma Dormitorio 3 | 3.5408 | 3.117 |  | 3.4 | 12 | 16.3542 | 16.924 | 17.386 | 17.925 | 18.695 | 19.349 | 20.966
Toma Terraza | 3.6928 | 3.222 |  | 3.4 | 13 | 16.3772 | 16.984 | 17.476 | 18.05 | 18.87 | 19.534 | 21.256
Apartado b
Longitud RS - RS
ATENUACIÓN DISTRIBUCIÓN (dB) | Fluctuaciones |  |  |  | 15.9
| MATV | FI | Derivador usado |  | Longitud Cabecera - RS
V07 y V06 | 3.7015 | 3.759 | C2 |  | 23.7 | 29.974 | 30.448 | 30.922 | 31.4552 | 32.2255 | 31.244 | 32.903
V05 y V04 | 5.462 | 5.272 | B2 |  | 39.6 | 31.892 | 32.684 | 33.476 | 34.367 | 30.654 | 30.052 | 33.024
V03 y V02 | 6.9725 | 6.385 | B2 |  | 55.5 | 27.21 | 28.32 | 29.43 | 30.6788 | 32.4825 | 33.96 | 38.145
V01 | 8.733 | 7.898 | A1 |  | 71.4 | 24.128 | 25.556 | 26.984 | 28.5905 | 30.911 | 32.868 | 38.266
Correspondiente a la parte de la izquierda
AT. DESDE SALIDA CABECERA (dB) IZQ | Fluctuaciones |  | Fluctuaciones C | Fluctuaciones E | [9 empty] | Fluctuaciones C
| MATV | FI
V07 y V06
Toma Cocina | 5.5961 | 5.7388 | 2.9461 | 2.4 | 3.2 | 46.0791 | 46.7222 | 47.3333 | 48.0265 | 49.0253 | 48.5894 | 50.7283 | 2.9461 | 2.1389
Toma Salon | 6.9383 | 6.666 | 4.2883 |  |  | 46.2822 | 47.252 | 48.128 | 49.1303 | 50.5705 | 50.223 | 53.289 | 4.2883 | 3.066
Toma Dormitorio 1 | 6.0263 | 6.036 | 3.3763 |  |  | 46.1442 | 46.892 | 47.588 | 48.3803 | 49.5205 | 49.113 | 51.549 | 3.3763 | 2.436
Toma Dormitorio 2 | 7.0903 | 6.771 | 4.4403 |  |  | 46.3052 | 47.312 | 48.218 | 49.2553 | 50.7455 | 50.408 | 53.579 | 4.4403 | 3.171
Toma Dormitorio 3 | 7.2423 | 6.876 | 4.5923 |  |  | 46.3282 | 47.372 | 48.308 | 49.3803 | 50.9205 | 50.593 | 53.869 | 4.5923 | 3.276
Toma Terraza | 7.3943 | 6.981 | 4.7443 |  |  | 46.3512 | 47.432 | 48.398 | 49.5053 | 51.0955 | 50.778 | 54.159 | 4.7443 | 3.381
V05 y V04
Toma Cocina | 7.3566 | 7.2519 | 4.4566 |  |  | 47.9971 | 48.9582 | 49.8873 | 50.9383 | 47.4538 | 47.3974 | 50.8493 | 4.4566 | 3.2519
Toma Salon | 8.6988 | 8.179 | 5.7988 |  |  | 48.2002 | 49.488 | 50.682 | 52.042 | 48.999 | 49.031 | 53.41 | 5.7988 | 4.179
Toma Dormitorio 3 | 7.7868 | 7.549 | 4.8868 |  |  | 48.0622 | 49.128 | 50.142 | 51.292 | 47.949 | 47.921 | 51.67 | 4.8868 | 3.549
Toma Dormitorio 2 | 8.8508 | 8.284 | 5.9508 |  |  | 48.2232 | 49.548 | 50.772 | 52.167 | 49.174 | 49.216 | 53.7 | 5.9508 | 4.284
Toma Dormitorio 3 | 9.0028 | 8.389 | 6.1028 |  |  | 48.2462 | 49.608 | 50.862 | 52.292 | 49.349 | 49.401 | 53.99 | 6.1028 | 4.389
Toma Terraza | 9.1548 | 8.494 | 6.2548 |  |  | 48.2692 | 49.668 | 50.952 | 52.417 | 49.524 | 49.586 | 54.28 | 6.2548 | 4.494
V03 y V02
Toma Cocina | 8.8671 | 8.3649 | 5.9671 |  |  | 43.3151 | 44.5942 | 45.8413 | 47.25 | 49.2823 | 51.3055 | 55.9703 | 5.9671 | 4.3648
Toma Salon | 10.2093 | 9.292 | 7.3093 |  |  | 43.5182 | 45.124 | 46.636 | 48.3538 | 50.8275 | 52.939 | 58.531 | 7.3093 | 5.292
Toma Dormitoria 1 | 9.2973 | 8.662 | 6.3973 |  |  | 43.3802 | 44.764 | 46.096 | 47.6038 | 49.7775 | 51.829 | 56.791 | 6.3973 | 4.662
Toma Dormitorio 2 | 10.3613 | 9.397 | 7.4613 |  |  | 43.5412 | 45.184 | 46.726 | 48.4788 | 51.0025 | 53.124 | 58.821 | 7.4613 | 5.397
Toma Dormitorio 3 | 10.5133 | 9.502 | 7.6133 |  |  | 43.5642 | 45.244 | 46.816 | 48.6038 | 51.1775 | 53.309 | 59.111 | 7.6133 | 5.502
Terraza | 10.6653 | 9.607 | 7.7653 |  |  | 43.5872 | 45.304 | 46.906 | 48.7288 | 51.3525 | 53.494 | 59.401 | 7.7653 | 5.607
V01
Toma Cocina | 10.6276 | 9.8779 | 8.8198 |  |  | 40.2331 | 41.8302 | 43.3953 | 45.1617 | 47.7108 | 50.2134 | 56.0913 | 7.4776 | 5.4779
Toma Salon | 11.9698 | 10.805 | 7.9078 |  |  | 40.4362 | 42.36 | 44.19 | 46.2655 | 49.256 | 51.847 | 58.652 | 8.8198 | 6.405
Toma Dormitorio 1 | 11.0578 | 10.175 | 8.9718 |  |  | 40.2982 | 42 | 43.65 | 45.5155 | 48.206 | 50.737 | 56.912 | 7.9078 | 5.775
Toma Dormitorio 2 | 12.1218 | 10.91 | 9.1238 |  |  | 40.4592 | 42.42 | 44.28 | 46.3905 | 49.431 | 52.032 | 58.942 | 8.9718 | 6.51
Toma Dormitorio 3 | 12.2738 | 11.015 | 9.2758 |  |  | 40.4822 | 42.48 | 44.37 | 46.5155 | 49.606 | 52.217 | 59.232 | 9.1238 | 6.615
Terraza | 12.4258 | 11.12 | 6.783 |  |  | 40.5052 | 42.54 | 44.46 | 46.6405 | 49.781 | 52.402 | 59.522 | 9.2758 | 6.72
RESUMEN | [7 empty] | MAX. Fl C | MIN. Fl C | MAX. Fl C | MIN: FlC
Máxima variación entre tomas | MATV |  |  | FI |  |  |  | 9.3993 | 2.9461 | 6.811 | 2.1389
| 47 | 862 | Diferencia | 950 | 2150 | Diferencia |  | MAX. MATVC | MIN. FMATVC | MAX. MATV C | MIN: FlC
Mejor Toma | 39.8591 | 47.4538 | 7.5946 | 47.3974 | 50.7283 | 3.3308 |  | 9.3993 | 2.9461
Peor toma | 48.2692 | 54.1735 | 5.9043 | 54.142 | 59.669 | 5.527
Diferencia | 8.4101 | 6.7197 | 14.3144 | 6.7446 | 8.9407 | 12.2715
Apartado c
| MATV(margen 16 dB) | FI (margen 20 dB)
Planicidad de red | 12.7993 | 11.506
Cumple? | OK | OK
Correspondiente a la parte de la derecha
Longitud RS - RS
ATENUACIÓN DISTRIBUCIÓN (dB) | Fluctuaciones |  |  |  | 15.9
| MATV | FI | Derivador usado |  | Longitud Cabecera - RS
V08 | 3.825 | 3.85 | C1 |  | 25 | 30 | 30.5 | 31 | 31.5625 | 32.375 | 31.4 | 33.15
V09 y V10 | 5.5855 | 5.363 | B2 |  | 40.9 | 31.418 | 32.236 | 33.054 | 33.9742 | 35.3035 | 34.608 | 33.171
V11 y V12 | 7.346 | 6.876 | B2 |  | 56.8 | 27.236 | 28.372 | 29.508 | 30.786 | 32.632 | 34.116 | 38.292
V13 y V14 | 9.1065 | 8.389 | A2 |  | 72.7 | 23.754 | 25.208 | 26.662 | 28.2978 | 30.6605 | 33.024 | 38.413
AT. DESDE SALIDA CABECERA (dB) IZQ | Fluctuaciones
| MATV | FI
V08 | [12 empty] | Fluctuac C | Fluctuac C
Cocina | 7.4801 | 7.3429 | 3.0696 |  |  | 46.1051 | 46.7742 | 47.4113 | 48.1337 | 49.1748 | 48.7454 | 50.9753 | 3.0696 | 2.2299
Salon | 8.8223 | 8.27 | 4.4118 |  |  | 46.3082 | 47.304 | 48.206 | 49.2375 | 50.72 | 50.379 | 53.536 | 4.4118 | 3.157
Dormitorio 1 | 7.9103 | 7.64 | 3.4998 |  |  | 46.1702 | 46.944 | 47.666 | 48.4875 | 49.67 | 49.269 | 51.796 | 3.4998 | 2.527
Dormitorio 2 | 8.9743 | 8.375 | 4.5638 |  |  | 46.3312 | 47.364 | 48.296 | 49.3625 | 50.895 | 50.564 | 53.826 | 4.5638 | 3.262
Dormitorio 3 | 9.1263 | 8.48 | 4.7158 |  |  | 46.3542 | 47.424 | 48.386 | 49.4875 | 51.07 | 50.749 | 54.116 | 4.7158 | 3.367
Terraza | 9.2783 | 8.585 | 4.8678 |  |  | 46.3772 | 47.484 | 48.476 | 49.6125 | 51.245 | 50.934 | 54.406 | 4.8678 | 3.472
V09 y V10
Cocina | 7.4801 | 7.3429 | 4.5801 |  |  | 47.5231 | 48.5102 | 49.4653 | 50.5455 | 52.1033 | 51.9535 | 50.9963 | 4.5801 | 3.3428
Salon | 8.8223 | 8.27 | 5.9223 |  |  | 47.7262 | 49.04 | 50.26 | 51.6492 | 53.6485 | 53.587 | 53.557 | 5.9223 | 4.27
Dormitorio 1 | 7.9103 | 7.64 | 5.0103 |  |  | 47.5882 | 48.68 | 49.72 | 50.8992 | 52.5985 | 52.477 | 51.817 | 5.0103 | 3.64
Dormitorio 2 | 8.9743 | 8.375 | 6.0743 |  |  | 47.7492 | 49.1 | 50.35 | 51.7742 | 53.8235 | 53.772 | 53.847 | 6.0743 | 4.375
Dormitorio 3 | 9.1263 | 8.48 | 6.2263 |  |  | 47.7722 | 49.16 | 50.44 | 51.8992 | 53.9985 | 53.957 | 54.137 | 6.2263 | 4.48
Terraza | 9.2783 | 8.585 | 6.3783 |  |  | 47.7952 | 49.22 | 50.53 | 52.0242 | 54.1735 | 54.142 | 54.427 | 6.3783 | 4.585
V11 y V12
Cocina | 9.2406 | 8.8559 | 6.0906 |  |  | 43.3411 | 44.6462 | 45.9193 | 47.3573 | 49.4318 | 51.4614 | 56.1173 | 6.0906 | 4.4558
Salon | 10.5828 | 9.783 | 7.4328 |  |  | 43.5442 | 45.176 | 46.714 | 48.461 | 50.977 | 53.095 | 58.678 | 7.4328 | 5.383
Dormitorio 1 | 9.6708 | 9.153 | 6.5208 |  |  | 43.4062 | 44.816 | 46.174 | 47.711 | 49.927 | 51.985 | 56.938 | 6.5208 | 4.753
Dormitorio 2 | 10.7348 | 9.888 | 7.5848 |  |  | 43.5672 | 45.236 | 46.804 | 48.586 | 51.152 | 53.28 | 58.968 | 7.5848 | 5.488
Dormitorio 3 | 10.8868 | 9.993 | 7.7368 |  |  | 43.5902 | 45.296 | 46.894 | 48.711 | 51.327 | 53.465 | 59.258 | 7.7368 | 5.593
Terraza | 11.0388 | 10.098 | 7.8888 |  |  | 43.6132 | 45.356 | 46.984 | 48.836 | 51.502 | 53.65 | 59.548 | 7.8888 | 5.698
V13 y V14
Cocina | 11.0011 | 10.3689 | 7.6011 |  |  | 39.8591 | 41.4822 | 43.0733 | 44.869 | 47.4603 | 50.3695 | 56.2383 | 7.6011 | 5.5689
Salon | 12.3433 | 11.296 | 8.9433 |  |  | 40.0622 | 42.012 | 43.868 | 45.9728 | 49.0055 | 52.003 | 58.799 | 8.9433 | 6.496
Dormitorio 1 | 11.4313 | 10.666 | 8.0313 |  |  | 39.9242 | 41.652 | 43.328 | 45.2228 | 47.9555 | 50.893 | 57.059 | 8.0313 | 5.866
Dormitorio 2 | 12.4953 | 11.401 | 9.0953 |  |  | 40.0852 | 42.072 | 43.958 | 46.0978 | 49.1805 | 52.188 | 59.089 | 9.0953 | 6.601
Dorrmitorio 3 | 12.6473 | 11.506 | 9.2473 |  |  | 40.1082 | 42.132 | 44.048 | 46.2228 | 49.3555 | 52.373 | 59.379 | 9.2473 | 6.706
Terraza | 12.7993 | 11.611 | 9.3993 |  |  | 40.1312 | 42.192 | 44.138 | 46.3478 | 49.5305 | 52.558 | 59.669 | 9.3993 | 6.811

## CabeceraCaptación1
CANALES | FM | DAB | 22 | 28 | 40 | 43 | 46 | 57 | 58 | SATfin
frecuencia (MHz) | 100 | 210 | 482 | 530 | 626 | 650 | 674 | 762 | 770 | 2150
frecuencia radio (MHz) | [9 empty] | 12750
PIRE(dBW) | [9 empty] | 52
Vrec_0dBi(dBuV) | 70 | 58 | 50 | 50 | 50 | 50 | 50 | 50 | 50 | -14.8762
Einc(dBuV/m) | 78.46 | 72.9044 | 72.1209 | 72.9455 | 74.3915 | 74.7183 | 75.0332 | 76.0991 | 76.1898
Emin(dBuV/m) | 66 | 58 | 56.6609 | 57.4855 | 58.9315 | 59.2583 | 59.5732 | 60.6391 | 60.7298
Recibir? | OK | OK | OK | OK | OK | OK | OK | OK | OK
Smin | 40 | 30 | 47 | [6 empty] | 47
Smax | 70 | 70 | 70 | [6 empty] | 77
Lmin | 41.8302 | 43.3953 | 39.8591 | [6 empty] | 47.3974
Lmax | 49.668 | 50.952 | 54.1735 | [6 empty] | 59.401
Scmin | 89.668 | 80.952 | 101.1735 | [6 empty] | 106.401
Scmax | 111.8302 | 113.3953 | 109.8591 | [6 empty] | 124.3974
Sc | 100.7491 | 97.1736 | 106.5163 | 106.0163 | 106.0163 | 105.5163 | 105.5163 | 105.0163 | 105.0163 | 110
Nº puentes_out | 8 | 7 | 6 | 5 | 4 | 3 | 2 | 1 | 0 | 0
Lpuentes_out | 2.4 | 2.1 | 3 | 2.5 | 2 | 1.5 | 1 | 0.5 | 0 | 0
Samp | 103.1491 | 99.2736 | 109.5163 | 108.5163 | 108.0163 | 107.0163 | 106.5163 | 105.5163 | 105.0163 | 110

## CabeceraCaptación2
CANALES |  |  |  | FM | DAB |  | C22 | C28 | C40 | C43 | C46 | C57 | C58 |  | SATfin
frecuencia (MHz) |  |  |  | 100 | 210 |  | 482 | 530 | 626 | 650 | 674 | 762 | 770 |  | 2150
frecuencia radio (MHz) | [14 empty] | 12750 | 12750
DATOS CABLES | [14 empty] | ASTRA | HISPASAT
Cable exterior |  |  |  | 0.04996 | 0.0546 |  | 0.0825 | 0.08714 | 0.09178 | 0.09642 | 0.10106 | 0.1057 | 0.11034 |  | 0.19 | 0.19
MEDIDAS DE CAMPO
PIRE (dBW) | [14 empty] | 50 | 52
Vrec(dBuV)-G(dBi) = Vrec_0dBi (dBuV) |  |  |  | 70 | 58 |  | 50 | 50 | 50 | 50 | 50 | 50 | 50 |  | -17.3471 | -14.8949
Einc (dBuV/m) |  |  |  | 78.46 | 72.9044 |  | 72.1209 | 72.9455 | 74.3915 | 74.7183 | 75.0332 | 76.0991 | 76.1898
Emin (dBuV/m) |  |  |  | 66 | 58 |  | 56.6609 | 57.4855 | 58.9315 | 59.2583 | 59.5732 | 60.6391 | 60.7298
Recibir? |  |  |  | OK | OK |  | OK | OK | OK | OK | OK | OK | OK
AJUSTE CABECERA
Salida cabecera (dBuV) |  |  |  | 100.7491 | 97.1736 |  | 106.5163 | 106.0163 | 106.0163 | 105.5163 | 105.5163 | 105.0163 | 105.0163 |  | 110 | 107
Puentes automezcla |  |  |  | 8 | 7 |  | 6 | 5 | 4 | 3 | 2 | 1 | 0 |  | 0 | 0
Perdidas puentes salida (dB) |  | 0.3 | 0.5 | 2.4 | 2.1 |  | 3 | 2.5 | 2 | 1.5 | 1 | 0.5 | 0 |  | 0 | 0
Salida amplificador (dBuV) |  |  |  | 103.1491 | 99.2736 |  | 109.5163 | 108.5163 | 108.0163 | 107.0163 | 106.5163 | 105.5163 | 105.0163 |  | 110 | 110
Salida amplificador máx Fabr (dBuV) |  |  |  | 114 | 114 |  | 118 | 118 | 118 | 118 | 118 | 118 | 118 |  | 124 | 124
Salida ajustada |  |  |  | 104 | 100 |  | 110 | 110 | 110 | 110 | 110 | 110 | 110 |  | 110 | 107
DISTRIBUCION
Longitud cable exterior (m) |  |  |  | 8.5 | 6.5 |  | 7.5 | 7.5 | 7.5 | 7.5 | 7.5 | 7.5 | 7.5 |  | 4.5 | 4.5
Perdidas cable exterior (dB) |  |  |  | 0.42466 | 0.3549 |  | 0.61875 | 0.65355 | 0.68835 | 0.72315 | 0.75795 | 0.79275 | 0.82755 |  | 0.855 | 0.855
Puentes autoseparacion |  |  |  | 0 | 0 |  | 6 | 5 | 4 | 3 | 2 | 1 | 0 |  | 0 | 0
Perdidas puentes (dB) |  | 0.3 | 0.5 | 0 | 0 |  | 3 | 2.5 | 2 | 1.5 | 1 | 0.5 | 0 |  | 0 | 0
Atenuacion entrada (dB) |  |  |  | 0.42466 | 0.3549 |  | 3.6187 | 3.1536 | 2.6883 | 2.2231 | 1.758 | 1.2928 | 0.82755 |  | 0.855 | 0.855
Ganancia total requerida (dB) |  |  |  | 33.5738 | 41.6285 |  | 63.1351 | 61.6699 | 60.7047 | 59.2395 | 58.2743 | 56.8091 | 55.8439 |  | 110.855 | 110.855
ANTENAS
Antena FM |  |  | Ref. 1201 | 1
Antena UHF/DAB |  |  | Ref. 1050 /DAB |  | 8 | Ref. 112140 | 13 | 13 | 13 | 13 | 13 | 13 | 13
Antena Parabólica | [13 empty] | Ref. 790201 | 40.5 | 39
PREAMPLIFICADORES
Ganancia (dB) | [13 empty] | LNB 7613 | 57 | 57
Factor de Ruido (dB) | [14 empty] | 0.3 | 0.3
AMPLIFICACION CABECERA
Ganancia necesaria (dB) |  |  |  | 32.5738 | 33.6285 |  | 50.1351 | 48.6699 | 47.7047 | 46.2395 | 45.2743 | 43.8091 | 42.8439 |  | 13.355 | 14.855
Fsistema máximo (dB) |  |  |  | 51.2375 | 51.3633 |  | 31.1963 | 31.1963 | 31.1963 | 31.1963 | 31.1963 | 31.1963 | 31.1963
Fmonocanal máximo (dB)
| Exacto |  |  | 50.8129 | 51.0084 |  | 27.5776
| Aproximado |  |  | 50.8129 | 51.0084 |  | 27.5776 | 28.0428 | 28.508 | 28.9732 | 29.4384 | 29.9036 | 30.3688
Factor ruido amplif. real (dB) |  |  |  | 10 | 10 |  | 9 | 9 | 9 | 9 | 9 | 9 | 9 |  | 9 | 9
Cumple? |  |  |  | OK | OK |  | OK | OK | OK | OK | OK | OK | OK
Ganancia maxima amplif. Real (dB) |  |  | Ref. 5328 o 509812 | 35 | 45 |  | 55 | 55 | 55 | 55 | 55 | 55 | 55 |  | 50 | 50
Atenuacion maxima amplif. Real (dB) |  |  |  | 25 | 25 |  | 20 | 20 | 20 | 20 | 20 | 20 | 20 |  | 20 | 20
Cumple? |  |  |  | OK | OK |  | OK | OK | OK | OK | OK | OK | OK |  | NO | NO
RELACION C/N
Ancho de banda equivalente de ruido (MHz) |  |  |  | 0.05 | 1.536 |  | 8 | 8 | 8 | 8 | 8 | 8 | 8 |  | 27 | 36
Temperatura antena (satelite) |  |  |  | 290 | 290 |  | 290 | 290 | 290 | 290 | 290 | 290 | 290 |  | 90 | 130
Nivel de ruido (dBuV) |  |  |  | -18.2375 | -3.3633 |  | 3.8037 | 3.8037 | 3.8037 | 3.8037 | 3.8037 | 3.8037 | 3.8037 |  | 4.9055 | 6.2447
Factor de ruido del sistema (dB)
| Exacto |  |  | 10.4346 | 10.3627 |  | 13.07 | 12.5336 | 11.9733 | 11.3847 | 10.7589 | 10.085 | 9.3504 |  | 0.30009 | 0.30006
| Aproximado |  |  | 10.4247 | 10.3549 |  | 12.6188 | 12.1536 | 11.6883 | 11.2232 | 10.758 | 10.2927 | 9.8276 |  | 0.30007 | 0.30007
C/N minimo (dB) en toma de usuario |  |  |  | 38 | 18 |  | 28 | 28 | 28 | 28 | 28 | 28 | 28 |  | 17.5 | 17.5
C/N entrada (dB) a la salida de la antena |  |  |  | 89.2375 | 69.3633 |  | 59.1963 | 59.1963 | 59.1963 | 59.1963 | 59.1963 | 59.1963 | 59.1963 |  | 18.2474 | 17.8604
C/N salida (dB) Toma de usuario |  |  |  | 78.8029 | 59.0006 |  | 46.1263 | 46.6627 | 47.2231 | 47.8117 | 48.4374 | 49.1113 | 49.8459 |  | 17.3465 | 17.2174
Cumple? |  |  |  | OK | OK |  | OK | OK | OK | OK | OK | OK | OK |  | OK | OK
DISTORSION NO LINEAL
(C/I)1 (dB) |  |  |  | 35 | 35 |  | 35 | 35 | 35 | 35 | 35 | 35 | 35 |  | 35 | 35
(C/I)2 (dB) |  |  |  | 56.7018 | 64.4527 |  | 59 | 59 | 59 | 59 | 59 | 59 | 59 |  | 63 | 63
C/I minimo (dB) | [6 empty] | 30 | 30 | 30 | 30 | 30 | 30 | 30 |  | 18 | 18
¿Cumple la normativa? | [6 empty] | OK | OK | OK | OK | OK | OK | OK |  | OK | OK
Número de canales |  |  |  | 100 | [10 empty] | 30 | 30
(C/I)Ncanales (dB) |  |  |  | 26.7673 | #NUM! | [9 empty] | 41.064 | 41.064
,
DUDA en C/N entrada (db) ¿Hay que incluir la ganancia dRef. 790201e la antena?
Incluir las perdidas atmosféricas. Para el caso de satélite.
Digital. Estamos viendo analógico.
La estratégia a seguir es halla la ganancia total requerida. Restarla la ganancia máxima de amplificación y la ganancia del LNB y obtener la gaanancia mínima de antena

## Infraestructura
Viviendas | 1310 nm | 1491 nm | 1550 nm | Distancia
V07 y V06 | 0.51084 | 0.50948 | 0.50813 | 27.1
V05 y V04 | 0.5172 | 0.51505 | 0.5129 | 43
V03 y V02 | 0.52356 | 0.52062 | 0.51767 | 58.9
V01 | 0.52992 | 0.52618 | 0.52244 | 74.8
V08 | 0.50218 | 0.50191 | 0.50164 | 5.45
V09 y V10 | 0.50854 | 0.50747 | 0.5064 | 21.35
V11 y V12 | 0.5149 | 0.51304 | 0.51118 | 37.25
V13 y V14 | 0.52126 | 0.5186 | 0.51594 | 53.15
Interior
Cable de pares Trenzado/ C. Coaxial | Salon | Dormitorio 1 | Dormitorio 2 | Dormitorio 3 | Cocina | Patio-terrazada
Vivienda D/I | 7.7 | 6.34 | 5.36 | 6.38 | 2.6978 | 6.72
86 MHz | 2.3 | 1.94
860 MHz
Distancias | 10 | 6 | 9 | 12 | 1.17 | 13
Cable de pares Trenzado (Dist/Disp)
V07 y V06 | 9.514
V04 y V05 | 14.92
V03 y V02 | 20.326
V01 | 25.732
V08 | 9.956
V09 y V10 | 15.362
V11 y V12 | 20.768
V13 y V14 | 26.174
Cable Coaxial (Dist/Disp) | 5 MHz | 860 MHz
V07 y V06 | 9.5723 | 16.6585
V04 y V05 | 12.279 | 21.305
V03 y V02 | 14.9857 | 25.9515
V01 | 17.6924 | 30.598
V08 | 9.5892 | 16.834
V09 y V10 | 12.2959 | 21.4805
V11 y V12 | 15.0026 | 26.127
V13 y V14 | 17.7093 | 30.7735