## sin solera
MURO (sin solera) |  | SOLICITACIONES MURO |  | VUELCO |  | TENSIÓN TERRENO
cm [m] | 0.25 | fq [kN/m2] | 3.3333 | Nm [kN/m] | 12.5 | Md [kNm/m] | -0.27083
h [m] | 2 | ft [kN/m2] | 12 | Nz [kN/m] | 31.25 | e [m] | -0.003828
ϒha [kN/m3] | 25 | fw [kN/m2] | 0 | Ntt [kN/m] | 27 | σmed [kN/m2] | 28.3
ϒw [kN/m3] | 10 | Mq [kNm/m] | 6.6667 | R [kN/m] | 70.75 | σmax [kN/m2] | 28.56
ZAPATA |  | Mt [kNm/m] | 8 | excm [m] | 0.375
cz [m] | 0.5 | Mw [kNm/m] | 0 | exctt [m] | 0.875
htot [m] | 2.5 | Nd [kN/m] | 10 | Mm | -4.6875
Bz [m] | 1.5 | Md [kNm/m] | 20.8 | Mtt | -23.625
talón [m] | 0.75 | ARMADO HORIZONTAL |  | fq [kN/m2] | 3.3333
Btot | 2.5 | fyk [N/mm2] | 400 | ft [kN/m2] | 15
Btot/6 [m] | 0.41667 | ρtot (‰) | 4 | fw [kN/m2] | 0
TERRENO |  | Ucara [kN] | 173.913 | Mq [kNm/m] | 10.4167
Q [kN/m2] | 10 |  |  | Mt [kNm/m] | 15.625
ϒsat [kN/m3] | 18 |  |  | Mt' [kNm/m] | 2
ϕ [º] | 30 |  |  | Mw [kNm/m] | 0
Ka | 0.33333 |  |  | Md [kNm/m] | 24.9937
Kp | 3 |  |  | e [m] | 0.35327
K0 | 0.5
cota NF [m] | 10
hw [m] | 0
σadm [kN/m2] | 200
COEFICIENTES
ϒg,fav,res | 0.8
ϒg,desf,res | 1.35
ϒg,fav,vue | 0.9
ϒg,desf,vue | 1.8
ϒq | 1.5
ϒglobal | 1.4