## infills
RC PROPERTIES |  | ID | Lw (m) | hw (m) | tw (m) | dw (m) | ϴ (rad) | cosϴ | short | virt. Col. | on RC wall | Bcol1 (cm) | Hcol1 (cm) | Icol1 (cm4) | Bcol2 (cm) | Hcol2 (cm) | Icol2 (cm4) | Icol (mm4) | Eeff (N/mm2) | λh | λh' | αc | z (mm) | z/2 (mm) | bw/dw | Kel (N/mm) | Ksec (N/mm) | kel (N/mm) | ksec (N/mm) | 0.5kel (N/mm) | Vcr (kN) | Vmax (kN) | Fcr (kN) | dcr (mm) | Fmax (kN) | dmax (mm) | Fu (kN) | du (mm) | F1cr (kN) | F1max (kN) | F1u (kN) | F2cr (kN) | F2max (kN) | F2u (kN) | Dcr (mm) | Dmax (mm) | Du (mm) | type | 0 | 0
fc (N/mm2) | 13.5 | 01_02 | 5 | 3 | 0.14 | 5.831 | 0.54042 | 0.85749 |  | 0 | * | 40 | 30 | 90000 | 40 | 30 | 90000 | 900000000 | 24072.5896 | 0.0012092 | 3.6277 | 0.433 | 1299.0049 | 649.5025 | 0.10452 | 315000 | 48415.8494 | 428400 | 65845.5552 | 214200 | 245 | 318.5 | 285.7166 | 0.66694 | 371.4316 | 5.641 | 0 | 14.3112 | 71.4292 | 92.8579 | 0 | 142.8583 | 185.7158 | 0 | 0.77778 | 6.5784 | 16.6895 | A
Ec (N/mm2) | 24072.5896
INFILL PROPERTIES
Ew (N/mm2) | 4500
Gw (N/mm2) | 1350
νw | 0.66667
τ0 (N/mm2) | 0.35
Fu/Fmax | 0
kresidual/kel | 0.1