## RESUMEN
CUADRO RESUMEN PRESUPUESTO SOLUCIÓN PREFABRICADA
SUBCAPÍTULO 01.01 ACTUACIONES PREVIAS Y ACONDICIONAMIENTO DEL TERRENO |  | SUBCAPÍTULO 01.02 CIMENTACIÓN Y TT |  | SUBCAPÍTULO 01.04 ESTRUCTURAS Y FORJADOS |  | SUBCAPÍTULO 01.05 SOLERAS Y PAVIMENTOS |  | SUBCAPÍTULO 01.06 AZOTEA Y CUBIERTA |  | SUBCAPÍTULO 01.07 CERRAMIENTOS
1 | 9613.28 | 8 | 589.1 | 11 | 893.83 | 17 | 550.08 | 21 | 47326.09 | 24 | 2318.4
2 | 14636.71 | 9 | 16539.87 | 12 | 27616.45 | 18 | 35719.19 | 22 | 851.01 | 25 | 99177.66
3 | 4590.74 | 10 | 674.22 | 13 | 33592.5 | 19 | 981.96 | 23 | 2348.4 | 26 | 1280.08
4 | 6088.44 |  |  | 14 | 14400 | 20 | 1653.85
5 | 15.89,02 |  |  | 15 | 540.48
6 | 14.27,36 |  |  | 16 | 844.92
7 | 271.44
TOTAL | 35200.61 | TOTAL | 17803.19 | TOTAL | 77888.18 | TOTAL | 38905.08 | TOTAL | 50525.5 | TOTAL | 102776.14
TOTAL OBRA | 323098.7

## EXTENDIDO
Código | Unidades | Resumen | CANTIDAD | PRECIO | IMPORTE
CAPÍTULO 01 OBRA CIVIL PARCELA EDIFICIO "in situ"
SUBCAPÍTULO 01.01 ACTUACIONES PREVIAS Y ACONDICIONAMIENTO DEL TERRENO
01.01.01 | m2 | Desbroce capa vegetal incluso retirada tocones árboles. Desbroce capa vegetal incluso retirada tocones árboles, espesro estimado 30cms solar | 4955.3 | 1.94 | 9613.28
01.01.02 | m3 | m3 relleno tierras selleccionado, espesor 110cms relleno tierras selleccionado. Incluy e muelle, rampa y serv idumbre en fachada posterior, espesor medio 80+30cms edificio | 2981 | 4.91 | 14636.71
01.01.03 | m3 | m3 relleno zahorra artificial bajo solera tienda, espesor 20cms relleno zahorra artificial bajo solera tienda y asfalto parking, espesor 20cms edificio | 542 | 8.47 | 4590.74
01.01.04 | m3 | m3 exceso excavación desde cota cimentación hasta cota firme exceso excavación desdecota cimentación hasta cota firme, altura estimada 1,00m | 212.16 | 8.56 | 1816.09
01.01.05 | m3 | m3 Relleno subbase parking con tierras procendentes de la excavación Relleno subbase parking con tierras procendentes de la ex cavación de la cimentación, mezcla de te- rreno natural, seleccionado y artificial | 673.5 | 9.04 | 6088.44
01.01.06 | m3 | m3 Excv pozos suelo arcilla semidura Excavación de tierras a cielo abierto para formación de pozos para cimentaciones hasta una profun- didad de 2 m, en suelo de arcilla semidura, con medios mecánicos, hasta alcanzar la cota de profun- didad indicada en el Proy ecto. Incluso transporte de la maquinaria, refinado de paramentos y fondo de ex cavación, ex tracción de tierras fuera de la excavación, retirada de los materiales ex cavados, carga a camión y transporte a vertedero autorizado, incluso p.p. ex cavacion y/o relleno hasta alcan- zar firme homogeneo necesario para su apoy o. Incluy e: Replanteo general y fijación de los puntos y niv eles de referencia. Colocación de las cami- llas en las esquinas y ex tremos de las alineaciones. Excavación en sucesivas franjas horizontales y ex tracción de tierras. Refinado de fondos y laterales a mano, con extracción de las tierras. Carga a camión de las tierras ex cav adas. Transporte de tierras a vertedero autorizado, con protección de las mismas mediante su cubrición con lonas o toldos. Criterio de medición de proy ecto: Volumen medido sobre las secciones teóricas de la ex cavación, según documentación gráfica de Proyecto. | 235.76 | 6.74 | 1589.02 |  | 4 | 1 | 2.25 | 2.25
01.01.07 | m3 | m3 Excv zanjas suelo arcilla semidura. Excavación de tierras a cielo abierto para formación de zanjas para cimentaciones hasta una profun- didad de 2 m, en suelo de arcilla semidura, con medios mecánicos, hasta alcanzar la cota de profun- didad indicada en el Proy ecto. Incluso transporte de la maquinaria, refinado de paramentos y fondo de ex cavación, ex tracción de tierras fuera de la excavación, retirada de los materiales ex cavados, carga a camión y transporte a vertedero autorizado, incluso p.p. ex cavacion y/o relleno hasta alcan- zar firme homogeneo necesario para su apoy o. Incluy e: Replanteo general y fijación de los puntos y niv eles de referencia. Colocación de las cami- llas en las esquinas y ex tremos de las alineaciones. Excavación en sucesivas franjas horizontales y ex tracción de tierras. Refinado de fondos y laterales a mano, con extracción de las tierras. Carga a camión de las tierras ex cav adas. Transporte de tierras a vertedero autorizado, con protección de las mismas mediante su cubrición con lonas o toldos. Criterio de medición de proy ecto: Volumen medido sobre las secciones teóricas de la ex cavación, según documentación gráfica de Proyecto. | 176 | 8.11 | 1427.36 |  | P1 | 1 | 2.25 | 2.25
01.01.08 | m3 | m3 RELL/APIS.MEC.C.ABIER.MACADAM. Capa de hormigón de limpieza HM 10/B/20/IIa preparado , de consistencia blanda, tamaño máximo del árido 20 mm. y 10 cm. de espesor, en la base de la cimentación, transportado y puesto en obra, según EHE. | 34.1 | 7.96 | 271.44 |  | P3 | 1 | 2.25 | 2.25
TOTAL SUBCAPÍTULO 01.01 ACTUACIONES PREVIAS Y ACONDICIONAMIENTO DEL TERRENO |  |  |  |  | 40033.08 |  | P4 | 1 | 2.25 | 2.25
Código |  | Resumen | CANTIDAD | PRECIO | IMPORTE |  | P5 | 1 | 2.25 | 2.25
CAPÍTULO 01 OBRA CIVIL PARCELA EDIFICIO | [6 empty] | P6 | 1 | 5.29 | 5.29
SUBCAPÍTULO 01.02 CIMENTACIÓN | [6 empty] | P7 | 1 | 2.89 | 2.89
01.02.01 |  | m 2 HM 10 prep limpieza e=10 cm. Capa de hormigón de limpieza HM 10/B/20/IIa preparado , de consistencia blanda, tamaño máximo del árido 20 mm. y 10 cm. de espesor, en la base de la cimentación, transportado y puesto en obra, según EHE. | 383.87 | 7.49 | 2875.19 |  | P8 | 1 | 2.25 | 2.25
01.02.02 |  | Zapata de cimentación de hormigón armado, realizada con hormigón HA-25/B/20/IIa fabricado en central y vertido con cubilote, y acero UNE-EN 10080 B 500 S, cuantía 50,6 kg/m³. | 186.264 | 122.2 | 22761.46 |  | P9 | 1 | 2.89 | 2.89
01.02.03 |  | Viga de atado de hormigón armado, realizada con hormigón HA-25/B/20/IIa fabricado en central y vertido con cubilote, y acero UNE-EN 10080 B 500 S, cuantía 77,5 kg/m³. | 59.51 | 170.25 | 10390.46 |  | P10 | 1 | 5.29 | 5.29
01.02.04 |  | Enano de cimentación de hormigón armado, realizado con hormigón HA-30/B/20/IIa fabricado en central y vertido con cubilote, y acero UNE-EN 10080 B 500 S, cuantía 209,8 kg/m³. | 0.67 | 326.44 | 218.71 |  | P11 | 1 | 3.24 | 3.24
TOTAL SUBCAPÍTULO 01.02 CIMENTACIÓN |  |  |  |  | 36245.82 |  | P12 | 1 | 2.89 | 2.89
Código | Unidades | Resumen | CANTIDAD | PRECIO | IMPORTE |  | P13 | 1 | 3.61 | 3.61
CAPÍTULO 01 OBRA CIVIL PARCELA EDIFICIO | [6 empty] | P14 | 1 | 3.61 | 3.61
SUBCAPÍTULO 01.03 ESTRUCTURAS Y FORJADOS HORMIGÓN ARMADO | [6 empty] | P15 | 1 | 2.89 | 2.89
01.03.01 | m3 | m ³ Pilar de sección rectangular o cuadrada de hormigón armado, realizado con hormigón HA-30/B/20/IIa fabricado en central y vertido con cubilote, y acero UNE-EN 10080 B 500 S, cuantía 163,2 kg/m³; montaje y desmontaje del sistema de encofrado de chapas metálicas reutilizables, hasta 3 m de altura libre. Pilar de sección rectangular o cuadrada de hormigón armado, realizado con hormigón HA-30/B/20/IIa fabricado en central y vertido con cubilote, y acero UNE-EN 10080 B 500 S, cuantía 146,4 kg/m³; montaje y desmontaje del sistema de encofrado de chapas metálicas reutilizables, entre 3 y 4 m de altura libre. Pilar de sección rectangular o cuadrada de hormigón armado, realizado con hormigón HA-30/B/20/IIa fabricado en central y vertido con cubilote, y acero UNE-EN 10080 B 500 S, cuantía 135,4 kg/m³; montaje y desmontaje del sistema de encofrado de chapas metálicas reutilizables, entre 4 y 5 m de altura libre. | 91.675 | 751.99 | 22277.84 |  | P16 | 1 | 2.56 | 2.56
01.03.02 | m3 | m ³ Viga de hormigón armado, realizada con hormigón HA-30/B/20/IIa fabricado en central y vertido con cubilote, y acero UNE-EN 10080 B 500 S, cuantía 129,6 kg/m³; montaje y desmontaje del sistema de encofrado de madera, en planta de entre 3 y 4 m de altura libre. Viga de hormigón armado, realizada con hormigón HA-30/B/20/IIa fabricado en central y vertido con cubilote, y acero UNE-EN 10080 B 500 S, cuantía 138,4 kg/m³; montaje y desmontaje del sistema de encofrado de madera, en planta de entre 4 y 5 m de altura libre. | 55.93 | 303.26 | 16849.48 |  | P17 | 1 | 3.24 | 3.24
01.03.03 | m3 | m3 Losa maciza de hormigón armado, horizontal, canto 30 cm, realizada con hormigón HA-30/B/20/IIa fabricado en central y vertido con cubilote, y acero UNE-EN 10080 B 500 S, cuantía 29,3 kg/m²; montaje y desmontaje del sistema de encofrado de madera; altura libre de planta de entre 4 y 5 m. Sin incluir repercusión de pilares. Losa maciza de hormigón armado, inclinada, canto 15 cm, realizada con hormigón HA-30/B/20/IIa fabricado en central y vertido con cubilote, y acero UNE-EN 10080 B 500 S, cuantía 18,8 kg/m²; montaje y desmontaje del sistema de encofrado de madera; altura libre de planta de entre 3 y 4 m. Sin incluir repercusión de pilares. Losa maciza de hormigón armado, inclinada, canto 30 cm, realizada con hormigón HA-30/B/20/IIa fabricado en central y vertido con cubilote, y acero UNE-EN 10080 B 500 S, cuantía 22,2 kg/m²; montaje y desmontaje del sistema de encofrado de madera; altura libre de planta de entre 4 y 5 m. Sin incluir repercusión de pilares. | 2185.52 | 184.73 | 138614 |  | P18 | 1 | 2.89 | 2.89
Código | Unidades | Resumen | CANTIDAD | PRECIO | IMPORTE
TOTAL SUBCAPÍTULO 01.03 ESTRUCTURAS Y FORJADOS |  |  |  |  | 177741.32
Código |  | Resumen | CANTIDAD | PRECIO | IMPORTE
CAPÍTULO 01 OBRA CIVIL PARCELA EDIFICIO
SUBCAPÍTULO 01.04 CERRAMIENTOS
01.04.01 | m2 | m 2 Bloque ordinario de hormigón e 19cm. Partición de una hoja de bloque hueco de hormigón de áridos densos de 19cm de espesor, realizada con piezas de 40x 20x 19cm aparejadas y recibidas con mortero de cemento M-5, con juntas de 1cm de espesor, incluso replanteo, niv elación y aplomado, parte proporcional de enjarjes, mermas y rotu ras, humedecido de las piezas y limpieza, considerando un 3% de pérdidas y un 30% de mermas de mortero, incluyendo en la misma partida, Ladrillo hueco ordinario de e 7 cm, para fachada, contando con replanteo y nivelación Contando también con lámina aislante de lana de roca para solución cerramiento de fachada de doble hoja con aislante térmico, según DB SE-F del CTE y NTE-RPG | 2310 | 60 | 138600
TOTAL SUBCAPÍTULO 01.04 CERRAMIENTOS |  |  |  |  | 138600
Código | Unidades | Resumen | CANTIDAD | PRECIO | IMPORTE
CAPÍTULO 01 OBRA CIVIL PARCELA EDIFICIO
SUBCAPÍTULO 01.05 AUXILIARES
01.05.01 | m2 | m2 ENCOFRADO .MAD. VIGAS, PILARES, LOSA. Encofrado de madera para pilares, vigas y losa de gormigón armado, incluyendocimbras de encofrado y apeos para posterior retirada de encofrados. | 2305.97 | 10.52 | 24258.8
TOTAL SUBCAPÍTULO 01.05 AUXILIARES |  |  |  |  | 24258.8
TOTAL PRESUPUESTO SOLUCIÓN PREFABRICADA |  |  |  |  | 416879.01
CAPÍTULO 01 OBRA CIVIL PARCELA EDIFICIO
SUBCAPÍTULO 01.03 ESTRUCTURAS Y FORJADOS
01.03.05 |  | m ² Losa de escalera, HA-25/B/20/IIa fabricado en central y vertido. Formación de zanca de escalera o rampa de losa de hormigón armado de 20 cm de espesor, con peldañeado de hormigón; realizada con hormigón armado HA-25/B/20/IIa fabricado en central y vertido con cubilote, con una cuantía aprox imada de acero B 500 S UNE 36068 de 25 kg/m²; elaborado, transportado y puesto en obra según la Instrucción EHE. Encofrado y desencofrado de la losa inclinada con puntales, sopandas y tablones de madera, según NTE-EME. Incluy e: El transporte y movimiento vertical y horizontal de los materiales en obra, incluso carga y descarga de los camiones. Replanteo y marcado de niv eles de plantas y rellanos. Montaje del encofrado. Colocación de las armaduras con separadores homologados. Vertido y vibrado del hormigón prev ia humectación del encofrado. Curado y protección del hormigón fresco frente a lluv ias, heladas y temperaturas elev adas. Desencofrado y desapuntalado después del tiempo prev isto. Corrección de los defectos superficiales. Protección hasta la finalización de las obras frente a acciones mecánicas no prev istas en el cálculo. Eliminación de restos, limpieza final y retirada de escombros a vertedero. Parte proporcional de andamiajes y medios auxiliares. Criterio de medición de proy ecto: superficie medida por su intradós en verdadera magnitud, según documentación gráfica de Proy ecto. |  | 16.89 | 32 | 540.48
01.03.06 |  | m ² Losa maciza, horizontal, canto 20 cm;* Formación de forjado de losa maciza, horizontal, entre 2.7 m de altura libre de planta, canto 20 cm, de hormigón armado HA-25/B/20/IIa fabricado en central y vertido con bomba; acero B 500 S UNE 36068, cuantía 22 kg/m²; encofrado y desencofrado continuo con puntales, sopandas metálicas y su- perficie encofrante de madera tratada reforzada con varillas y perfiles. Sin incluir repercusión de so- portes. Elaboración, transporte y puesta en obra del hormigón: Instrucción de Hormigón Estructural EHE. Encofrado y desencofrado: NTE-EME. Estructuras de madera: Encofrados |  |  |  | 844.92
TOTAL SUBCAPÍTULO 01.03 ESTRUCTURAS Y FORJADOS | [5 empty] | 1385.4