## vigas
SEISMIC DESIGN PARAMETERS |  |  |  | BENDING REINFORCEMENT |  |  |  | A bar groups [mm2]
ductility class | H |  |  | base, sup | 5 | 12 |  | 1f12 | 113.0973
q0 | 5.85 |  |  | base, inf | 5 | 12 |  | 1f16 | 201.0619
Tc [s] | 0.64 |  |  | ref, sup | 2 | 12 |  | 2f12 | 226.1947
T [s] | 0.9 |  |  | ref, inf | 0 | 12 |  | 1f20 | 314.1593
μϕ | 10.7 |  |  | ρbase,sup | 0.0029929 | 0.002565 | ρbase,min,sup | 3f12 | 339.292
|  |  |  | ρbase,inf | 0.0029929 | 0.002565 | ρbase,min,inf | 2f16 | 402.1239
GEOMETRY |  | bmin [mm] | bmax [mm] | Δρsup | 0.0011972 |  |  | 4f12 | 452.3893
bw [mm] | 705 | 200 | 705 | Δρinf | 0 | ρmin | ρmax | 5f12 | 565.4867
hb [mm] | 300 | 2467.5 | hmax [mm] | ρsup | 0.0041901 | 0.0014965 | 0.0061076 | 3f16 | 603.1858
d' [mm] | 32 |  |  | ρinf | 0.0029929 | 0.0020951 | 0.0073048 | 2f20 | 628.3185
d [mm] | 268 |  |  | dbL (Φmin) [mm] | 12 |  |  | 6f12 | 678.584
bc [mm] | 405 | [6 empty] | 4f16 | 804.2477
frame | interior |  |  | HOOPS |  |  |  | 3f20 | 942.4778
L [m] | 4.8 |  |  | n | 5 |  |  | 5f16 | 1005.3096
e [mm] | 0 | 101.25 | e max [mm] | dbw (Φ) [mm] | 8 | 6 | dbw,min (Φ) [mm] | 6f16 | 1206.3716
vuelo [mm] | 150 | 150 | vuelo max [mm] | s [mm] | 70 | 72 | smax [mm] | 4f20 | 1256.6371
|  |  |  | st [mm] | 160.25 | 201 | st,max [mm] (EC2) | 7f16 | 1407.4335
FORCES | [5 empty] | 268 | st,max [mm] (EHE-08) | 5f20 | 1570.7963
inversion | yes | [6 empty] | 6f20 | 1884.9556
MATERIALS
fck [N/mm2] | 25 | 20 | fck,min [N/mm2]
fyk [N/mm2] | 500
ϒc | 1.5
ϒy | 1.15
α | 1
fcd(α) [N/mm2] | 16.6667
fyd [N/mm2] | 434.7826
fctm [N/mm2] | 2.565 | (EC2)
Ey [N/mm2] | 210000
εsy,d | 0.0020704

## pilares
SEISMIC DESIGN PARAMETERS |  |  |  |  | FLEXURAL REINFORCEMENT
ductility class | H |  |  |  | n | 12 | 8 | nmin
q0 | 5.85 |  |  |  | dbL (Φmin) [mm] | 16
Tc [s] | 0.64 |  |  |  | symmetry | yes
T [s] | 0.9 |  |  | (sobre h=hz) | ny,sim | 4
μϕ | 10.7 |  |  | (sobre h=hz) | ny,nosim | 4 | 3 | nmin
μϕ* | 6.8 |  |  | (sobre b=hy) | nz | 4 | 3 | nmin
[5 empty] | dist,y [mm] | 109.6667 | 150 | dist,max [mm]
GEOMETRY |  |  |  |  | dist,z [mm] | 109.6667 | 150 | dist,max [mm]
situation | upper |  |  |  | ρ | 0.01471 | 0.01 | 0.04
type | rectangular | [5 empty] | ρ,min | ρ,max
L [m] | 3 |  |  |  | HOOPS
hy [mm] | 405 | 250 | hmin [mm] |  | dbw (Φ) [mm] | 8 | 6.4 | Φh,min [mm]
hz [mm] | 405 | 250 | hmin [mm] |  | s [mm] | 90 | 96 | s,max [mm]
r [mm] | 30 |  |  |  | ramy,min | 4
dy [mm] | 367 |  |  |  | ramz,min | 4
dz [mm] | 367 |  |  |  | ρwy0 | 0.0066291
h0y [mm] | 337 |  |  |  | ρwz0 | 0.0066291
h0z [mm] | 337 |  |  |  | ωwd | 0.34587 | 0.08 | ωwd,min
[5 empty] | Σbi2 | 151425.3333
FORCES |  |  |  |  | α | 0.58393 | α·ωwd,min,y | α·ωwd,min,z
Nd [kN] | 172 |  |  |  | α·ωwd | 0.20196 | 0.015758 | 0.015758
νd | 0.1 | 0.55 | νdmax
MATERIALS
fck [N/mm2] | 25
fyk [N/mm2] | 500
ϒc | 1.5
ϒy | 1.15
α | 1
αfcd [N/mm2] | 16.6667
fyd [N/mm2] | 434.7826
Ey [N/mm2] | 210000
εsy,d | 0.0020704

## dbL, hc
dbL [mm] | 12
type | I
DC | H
kD | 1
γRd | 1.2
fck [N/mm2] | 25
fctm [N/mm2] | 2.565
fyk [N/mm2] | 450
νd | 0.07
ρ'/ρmax | 0.61
hc,min/dbL | 33.6898
hc,min [mm] | 404.2772

## aux
DC | FRAME | INVERSIÓN | COLUMN TYPE | SYMMETRY | DIÁMETROS | alfa | SITUATION | situation
H | interior | yes | rectangular | yes | 6 | 0.85 | base | I
M | edge | no | circular | no | 8 | 1 | upper | E
10
12
14
16
20
25
32