## PRE-DIMENSIONAMIENTO
PRE-DIMENSIONAMIENTO DE LA ZAPATA
CASO 1: SILO COMPLETAMENTE CARGADO
EVALUZACIÓN DE ACCIONES |  |  | PARAMETROS GEOMETRICOS
| (Kn/m) |  |  | (m)
Pr | 2103 |  | T | 4
Pm1 | 96 |  | e2 | 0.8
Pm2 | 302.5 |  | V | 2
t | 2178.7 |  | h | 1
Pz | 170 |  | e1 | 0.4
Esfuerzos resultantes
R | 4850.2 | (Kn/m) | er | 3.1322 | (m)
Ma | 15191.7 | (Knm) | b | 6.8 | (m)
Mr (E.L.S) | 1298.98 | (Knm) | Mr (E.L.U) | 1925.6317 | (Knm)
Distribución de presiones
σ1 | 881.8175 | (Kn/m2) | < | (Kn/m2) | 900 | σ adm
σ2 | 544.7119 | (Kn/m2) | <
CASO 1: SILO COMPLETAMENTE VACIO
EVALUZACIÓN DE ACCIONES |  |  | PARAMETROS GEOMETRICOS
| (Kn/m) |  |  | (m)
Pr | 0 |  | T | 4
Pm1 | 96 |  | e2 | 0.8
Pm2 | 302.5 |  | V | 2
t | 0 |  | h | 1
Pz | 170 |  | e1 | 0.4
Esfuerzos resultantes
R | 568.5 | (Kn/m) | er | 3.9945 | (m)
Ma | 2270.9 | (Knm) | b | 6.8 | (m)
Mr (E.L.S) | -338 | (Knm) | Mr (E.L.U) | -456.3 | (Knm)
Distribución de presiones
σ1 | 39.7448 | (Kn/m2) | < | (Kn/m2) | 900 | σ adm
σ2 | 127.4611 | (Kn/m2) | <
DIMENSIONES FINALES DE LA ZAPATA CORRIDA
(m)
B | 6.8
h | 1
T | 4
V | 2
CLASIFICACIÓN DE LA RIGIDEZ DE LA ZAPATA
FLEXIBLE | si | Vmax | > | 2h
RIGIDA | si | Vmax | ≤ | 2h
| Vmax (m) | 4 | > | 2 | ZAPATA DE TIPO FLEXIBLE
Pm1
Pm2
Pr
Pz
t
Pm1
Pm2
Pz
T
h
V
B

## COMBINACIÓN DE ESFUERZOS
COMBINACIÓN DE ESFUERZOS
ESFUERZOS SOBRE LA ZAPATA
PESO PROPIO MURO |  | PESO DEL CLINKER |  | FUERZA DE ROZAM |  | PESO PROPIO ZAPATA
N(Kn) | M (Knm) | N(Kn) | M (Knm) | N(Kn) | M (Knm) | N(Kn) | M (Knm)
398.5 | 0 | 2103 | 0 | 2178.7 | 0 | 170 | 0
COMBINACIÓN PARA E.L.S CUASIPERMANENTE
N | 4850.2
COMBINACIÓN PARA E.L.U
N | 7190.025

## TENSION Y ESF EN SV
DISTRIBUCIÓN DE PRESIONES EN EL TERRENO
| (Kn) | M (Knm)
N (E.L.S) CUASIPERM | 4850.2 | 1298.98
N (E.L.U) | 7190.025 | 1925.6317
b (m) | 6.8 |  |  |  | σ1 |  | σ2
[5 empty] | Kn/m2 |  | Kn/m2
|  |  | N (E.L.S) CUASIPERM |  | 881.8175 |  | 544.7119
|  |  | N (E.L.U) |  | 1307.2223 |  | 807.4909
OBTENCIÓN DE ESFUERZOS EN S1 |  |  |  |  | Md | Vd | Nd
[5 empty] | Knm | Kn | Kn
|  |  | (E.L.S) CUASIPERM |  | 847.7806 | 1010.2349 | 0
|  |  | (E.L.U) |  | 1256.7655 | 1497.5907 | 0
|  |  | a (m) | 0.8
|  |  | r (hormigón) | 0.12
|  |  | x' (m) | 0.28
|  |  | x (m) | 1.72
|  |  | V (m) | 2
σ
|  |  | x=1,72 | 85.2679 | E.L.S
|  |  |  | 126.4026 | E.L.U
OBTENCIÓN DE ESFUERZOS EN S2 |  |  |  |  | Md | Vd | Nd
[5 empty] | Knm | Kn | Kn
|  |  | (E.L.S) CUASIPERM |  | 337.4096 | 626.18 | 0
|  |  | (E.L.U) |  | 500.1821 | 928.2607 | 0
|  |  | d (m) | 0.905
|  |  | x (m) | 1.095
|  |  | V (m) | 2
σ
|  |  | x=1,72 | 54.2839 | E.L.S
|  |  |  | 80.4715 | E.L.U

## ESF EN ST
DISTRIBUCIÓN DE PRESIONES EN EL TERRENO
|  | (Kn) | M (Knm)
N (E.L.S) CUASIPERM |  | 4850.2 | 1298.98
N (E.L.U) |  | 7190.025 | 1925.6317
b (m) |  | 6.8 |  |  |  | σ1 |  | σ2
[6 empty] | Kn/m2 |  | Kn/m2
|  |  |  | N (E.L.S) CUASIPERM |  | 881.8175 |  | 544.7119
|  |  |  | N (E.L.U) |  | 1307.2223 |  | 807.4909
OBTENCIÓN DE ESFUERZOS EN S1' | [5 empty] | Md | Vd | Nd
[6 empty] | Knm | Kn | Kn
|  |  |  | (E.L.S) CUASIPERM |  | 856.1346 | 1177.361 | 0
|  |  |  | (E.L.U) |  | 1205.5535 | 1708.367 | 0
| 3617.16 |  |  | a (m) | 0.8
| 5425.74 |  |  | r (hormigón) | 0.12
|  |  |  | x' (m) | 0.28
|  |  |  | x (m) | 3.72
|  |  |  | T (m) | 4
σx
|  |  |  | x=1,72 | 184.4166 | E.L.S
[5 empty] | 273.3825 | E.L.U
OBTENCIÓN DE ESFUERZOS EN S2' | [5 empty] | Md | Vd | Nd
[6 empty] | Knm | Kn | Kn
|  |  |  | (E.L.S) CUASIPERM |  | 892.5889 | 626.2251 | 0
|  |  |  | (E.L.U) |  | 1282.703 | 891.3531 | 0
2302.785
3454.1775
|  |  |  | d (m) | 0.905
|  |  |  | x (m) | 3.095
|  |  |  | T (m) | 4
σx
|  |  |  | x=1,72 | 153.4326 | E.L.S
[5 empty] | 227.4513 | E.L.U

## EQUILIBRIO
COMPROBACIÓN DEL ESTADO LIMITE DE EQUILIBRIO
E.L.S | Nd* | 4850.2 | e | 0.26782 | ≤ | 1.1333 | b/6 | NO DESPEGA
| Md* | 1298.98
E.L.U | Nd* | 7190.025 | e | 0.26782 | ≤ | 1.1333 | b/6 | NO DESPEGA
| Md* | 1925.6317
b= 6,8 m

## ZONA DE DIMENSIONAMIENTO
CÁLCULO DE LA Xlim
|  |  | b (m) | 6.8
| fcd (Kpa) | 16666 | Rgeo (m) | 0.075 |  | Ec | 0.0035
| fyd (Mpa) | 435 | Rmec (m) | 0.095 |  | Es | 200000
| h (m) | 1 | d (m) | 0.905 |  | Xlim (m) | 0.55815
DETERMINACIÓN DE LAS ZONAS DE DIMENSIONAMIENTO
| M1c (Xlim) | 34498.4726 | M2c (Xlim) | -6490.4076 | M1c(+∞) | 45898.164 |  | M2c(+∞) | -45898.164

## ELU NORMALES SV
E.L.U SOLICITACIONES NORMALES ST
Nd (KN) | 0 | Md (kNm) | 1256.7655
fcd (Kpa) | 20000 | b (m) | 6.8 | d (m) | 0.905
fyd (Kpa) | 435000 | V1(m) | 0.5 | d` (m) | 0.095
Comprobación de borde
Nd > 0 | Md/Nd | 0 | > | Mcp(∞)/Ncp(∞) | cumple | C > 0
Nd < 0 | Md/Nd | 0 | < | Mcp(-∞)/Ncp(-∞)
Zona de dimensionamiento
M1d (KNm) | 1256.7655 | < | M1Xlim (KNm) | 34498.4726 | ZONA C
M2d (KNm) | 1256.7655 | > | M2xlim (KNm) | -6490.4076
Armadura necesaria
M1d = 90630,4x (0,905 - 0,4x)
| X2 | X | # |  | 2.2471
| 36252.16 | -82020.512 | 1256.7655 |  | 0.015428
|  |  |  | As (cm2) | 38.5872

## ELU NORMALES ST
E.L.U SOLICITACIONES NORMALES ST
Nd (KN) | 0 | Md (kNm) | 1205.5535
fcd (Kpa) | 20000 | b (m) | 6.8 | d (m) | 0.905
fyd (Kpa) | 435000 | V1(m) | 0.5 | d` (m) | 0.095
Comprobación de borde
Nd > 0 | Md/Nd | 0 | > | Mcp(∞)/Ncp(∞) | cumple | C > 0
Nd < 0 | Md/Nd | 0 | < | Mcp(-∞)/Ncp(-∞)
Zona de dimensionamiento
M1d (KNm) | 1205.5535 | < | M1Xlim (KNm) | 34498.4726 | ZONA C
M2d (KNm) | 1205.5535 | > | M2xlim (KNm) | -6490.4076
Armadura necesaria
M1d = 90630,4x (0,905 - 0,4x)
| X2 | X | # |  | 2.2477
| 36252.16 | -82020.512 | 1205.5535 |  | 0.014795
|  |  |  | As (cm2) | 37.0044

## ELU TANGENCIALES
E.L.U SOLICITACIONES TANGENCIALES | [8 empty] | E.L.U SOLICITACIONES TANGENCIALES
Sección V | [8 empty] | Sección T
Vd | 928.2607 | ≤ | Vcu | 351.3622 | > | Vu2 min | 403.2823 |  | Vd | 891.3531 | ≤ | Vcu | 346.4907 | > | Vu2 min | 403.2823
Vu2 min | 403.2823 | Vcu | 351.3622 | [5 empty] | Vu2 min | 403.2823 | Vcu | 346.4907
As | 38.5872 | [7 empty] | As | 37.0044
γc | 1.5 |  |  |  | Puesto que Vcu < Vd será necesario disponer armadura transversal para resistir esfuerzos cortantes. |  |  |  | γc | 1.5 |  |  |  | Puesto que Vcu < Vd será necesario disponer armadura transversal para resistir esfuerzos cortantes.
ξ | 1.4701 | ≤ | 2 | [5 empty] | ξ | 1.4701 | ≤ | 2
ρ1 | 0.0042638 | ≤ | 0.02 | [5 empty] | ρ1 | 0.0040889 | ≤ | 0.02
fcv | 25 |  |  |  | Vsu (Kn) | 576.8985 |  |  | fcv | 25 |  |  |  | Vsu (Kn) | 544.8623
b0 | 1 |  |  |  | fyαd (Mpa) | 400 |  |  | b0 | 1 |  |  |  | fyαd (Mpa) | 400
d | 0.905 |  |  |  | Asα=(Vsu) / (0,9 x d x fyαd) |  | 8.5127 | (cm2/m) | d | 0.905 |  |  |  | Asα=(Vsu) / (0,9 x d x fyαd) |  | 9.0133 | (cm2/m)

## ELS FISURACION
COMPROBACIÓN E.L.S FISURACIÓN
SECCION V
Comprobación de fisuración
h | 1000 |  | fctm | 2.565
fck | 25 |  | fctm* | -0.96496
Ib | 0.41667 |  |  | 2.565 | fctm,fl
Mcr | 2137.4699 | > | 847.7806 | M1d | NO FISURA
APARICIÓN DE FISURAS POR TRACCIÓN
No es necesaria su comprobación
APARICIÓN DE FISURAS POR COMPRESIÓN
fck,j | 25
Md | 847.7806
If | 198.2935
x | 0.10102 |  | 0.4319 | ≤ 0,6 fck,j | 15
b | 6.8
h | 1 |  |  |  | NO FISURA
Según el Anejo 8 para ρ2=0 |  |  | x | 0.10102
d | 0.905 | As1 | 38.5872
n | 7.3357 | Ec | 27264.0418
ρ1 | 0.00062703 | Es | 200000
COMPROBACIÓN E.L.S FISURACIÓN
SECCION T
Comprobación de fisuración
h | 1000 |  | fctm | 2.565
fck | 25 |  | fctm* | -0.96496
Ib | 0.41667 |  |  | 2.565 | fctm,fl
Mcr | 2137.4699 | > | 856.1346 | M1d | NO FISURA
APARICIÓN DE FISURAS POR TRACCIÓN
No es necesaria su comprobación
APARICIÓN DE FISURAS POR COMPRESIÓN
fck,j | 25
Md | 856.1346
If | 190.7772
x | 0.099025 |  | 0.44439 | ≤ 0,6 fck,j | 15
b | 6.8
h | 1 |  |  |  | NO FISURA
Según el Anejo 8 para ρ2=0 |  |  | x | 0.099025
d | 0.905 | As1 | 37.0044
n | 7.3357 | Ec | 27264.0418
ρ1 | 0.00060131 | Es | 200000

## MINIMOS
CARACTERÍSTICAS DE LA SECCIÓN
COMBINACION |  |  | h | b | d | d`
E.L.U |  |  | 1 | 6.8 | 0.925 | 0.075
|  | SECCION V | 1 | 2.4 | 0.925 | 0.075
|  | SECCION T | 1 | 4.4 | 0.925 | 0.075
fcd (Mpa) | 16.66 | fyd (Mpa) | 434
COMBINACIONES |  | Ac
|  |  |  | Armadura mínima geométrica |  | Armadura mínima mecánica
|  |  |  | LONG (cm2) | TRANS (cm2) | LONG (cm2) | TRANS (cm2)
E.L.U |  | 6.8 |  | 61.2 | 61.2 | 104.4129 | 61.2
| SECCION V | 2.4 |  | 21.6 | 21.6 | 36.8516 | 21.6
| SECCION T | 4.4 |  | 39.6 | 39.6 | 67.5613 | 39.6
Armadura transversal
| Aαy (cm2/m) | 8.5499
| fct,m (kPa) | 2564.9639
| bo (m) | 1
| fyα,d (kPa) | 400000

## RESUMEN ARM
CÁLCULO DE LA ARMADURA LONGITUDINAL
Armadura longitudinal por cálculo
COMBINACION
SECCIÓN V | E.L.U |  | 38.5872 | cm2
SECCIÓN T | E.L.U |  | 37.0044 | cm2
SECCIÓN |  | Necesaria |  | Mínima geométrica |  | Mínima mecánica |  | Armadura a disponer
|  | LONG |  | LONG | TRANS | LONG | TRANS | LONG | TRANS
ZAPATA |  | 75.5915 |  | 61.2 | 61.2 | 104.4129 | 61.2 | 104.4129 | 61.2 | cm2
| SV | 38.5872 |  | 21.6 | 21.6 | 36.8516 | 21.6 | 38.5872 | 21.6 | cm2
| ST | 37.0044 |  | 39.6 | 39.6 | 67.5613 | 39.6 | 67.5613 | 39.6 | cm2
CORTANTE
| SV | 8.5127 |  | 8.5499 |  |  |  | 8.5499 |  | cm2/m
| ST | 9.0133 |  | 8.5499 |  |  |  | 9.0133 |  | cm2/m

## DISEÑO ARMADO
DISEÑO DEL ARMADO LONG Y TRANS DE LA ZAPATA | [5 empty] | Consideraciones de la longitud de anclaje
[6 empty] | Para la longitud de anclaje se han considerado de valor la unidad el cociente entre la armadura a disponer y la armadura de diseño y coeficiente β. De este modo no se reduce la longitud básica de anclaje y por tanto hay mayor seguridad. |  |  | m | 1.5 | fyk | 500 | B | 1 | As/As real | 1 | α | 2
Armadura a disponer |  | Armadura de diseño
[9 empty] | DIRECCION | Diámetro | Longitud básica de anclaje (mm) |  |  |  | Longitud neta de anclaje |  | Longitud de solape (mm)
LONG | TRANS | LONG | TRANS | [7 empty] | lbI |  | lb,nI |  | lb,nI |  | d | ls
104.4129 | 61.2 | 22Ø25 | 14Ø25 | ZAPATA | INFERIOR | [5 empty] | mØ2 | (fyk/20)*Ø
38.5872 | 21.6 | 8Ø25 | 5Ø25 | SECCION V |  |  |  |  | TRANS | 25 | 937.5 | 625 | 937.5 |  | 937.5 |  | 0.905
67.5613 | 39.6 | 14Ø25 | 9Ø25 | SECCION T |  |  |  |  | LONG | 25 | 937.5 | 625 | 937.5 |  | 937.5 |  |  | 1875.905
52.2065 | 30.6 | 17Ø20 | 10Ø20 | ZAPATA | SUPERIOR |  |  |  | TRANS | 20 | 600 | 500 | 600 |  | 600 |  | 0.905
19.2936 | 10.8 | 7Ø20 | 4Ø20 | SECCION V |  |  |  |  | LONG | 20 | 600 | 500 | 600 |  | 600 |  |  | 1200.905
33.7806 | 19.8 | 10Ø20 | 6Ø20 | SECCION T
Ancho | Rgeometrico | Diámetro | Número barras | Número separaciones | Separación (mm)
[7 empty] | Diámetro | Área
6800 | 75 | 25 | 22 | 21 | 290.4762 | ZAPATA | mm | cm2
2400 | 75 | 25 | 8 | 7 | 303.5714 | LONG SV | 8 | 0.50266
4400 | 75 | 25 | 14 | 13 | 305.7692 | LONG ST | 10 | 0.7854
1000 | 75 | 25 | 14 | 13 | 44.2308 | TRAN ZAP | 12 | 1.131
1000 | 75 | 25 | 5 | 4 | 200 | TRAN SV | 16 | 2.0106
1000 | 75 | 25 | 9 | 8 | 87.5 | TRAN ST | 20 | 3.1416
6800 | 75 | 20 | 17 | 16 | 399.0625 | ZAPATA | 25 | 4.9087
2400 | 75 | 20 | 7 | 6 | 364.1667 | LONG SV
4400 | 75 | 20 | 10 | 9 | 458.3333 | LONG ST
1000 | 75 | 20 | 10 | 9 | 80.5556 | TRAN ZAP
1000 | 75 | 20 | 4 | 3 | 281.6667 | TRAN SV
1000 | 75 | 20 | 6 | 5 | 161 | TRAN ST
|  |  | 7.8609 | 4.4003
|  |  | 13.7634 | 8.0672
DISEÑO DEL ARMADO FRENTE ESFUERZOS CORTANTES DE LA ZAPATA
Sección | Aαy | d | St max | Ønominal diseño | Area | No ramas | St | Armadura de diseño
| cm2/m | m | cm | mm | cm2 | TOTALES | cm
SV | 8.5499 | 0.925 | 60 | 8 | 0.50266 | 4.2524 | 47.0328 | Ø8c/45 cm
ST | 9.0133 | 0.925 | 60 | 8 | 0.50266 | 4.4828 | 89.2296 | Ø8c/60 cm
4/m
St max ≤ 0,75d(1+cotgα) < 600mm
Stransversal ≤ St max
RESUMEN DEL ARMADO DE LA ZAPATA
| Armadura de diseño |  | Separación entre barras (cm) |  | Armadura de cortante
| LONG | TRANS | LONG | TRANS
SV INF | 8Ø25 | 5Ø25 | 30.3571 | 10 | Ø8c/45 cm
SV SUP | 7Ø20 | 4Ø20 | 30 | 15
ST INF | 14Ø25 | 9Ø25 | 30.3571 | 10 | Ø8c/60 cm
ST SUP | 10Ø20 | 6Ø20 | 30 | 15