## CUADRO DE DESPIECE
En el siguiente documento, se va ha realizar una medición del acero pasivo y el hormigón que se va ha utilizar para la construcción del silo de hormigón postesado. | [12 empty] | Diámetro | Área | kg/m
[13 empty] | mm | cm2
[13 empty] | 8 | 0.50266 | 0.3966
Se ha obtenido la cuantía total de acero que se colocará por metro cubico de hormigón, tanto para la estructura, como para la zapata corrida que sostiene el muro de hormigón. | [12 empty] | 10 | 0.7854 | 0.61968
[13 empty] | 12 | 1.131 | 0.89234
[13 empty] | 16 | 2.0106 | 1.5864
La medición se ha estructurado en 4 partes. En las 3 primeras se ha obtenido el acero necesario para conformar la armadura vertical del muro, el acero para la armadura horizontal y el necesaria para el armado de la cimentación, en ese orden. Por ultimo se presenta una tabla resumen con los resultados totales de acero y hormigón y la cuantía total de acero. | [12 empty] | 20 | 3.1416 | 2.4787
[13 empty] | 25 | 4.9087 | 3.873
El muro está compuesto de dos tramos. Un primer tramo de 4,80 metros de altura y espesor 080 m, el segundo tramo de 0,80 metros de espesor y una altura hasta 35,05 metros de cota.
Por otro lado, la cimentación consiste en una zapata corrida de 1 metro de canto, con talon exterior de 2 metros y un talón exterior de 4 metros de longitud.
VOLUMEN HORMIGÓN
[13 empty] | Sección |  | Area (m) | Longitud (m) | Volumen (m3)
[13 empty] | MURO | T1 | 4,80 x 0,80 | 119.28 | 458.0352
[14 empty] | T2 | 25,75 x 0,40 | 119.28 | 1228.584
[13 empty] | CIM | ZAP | 6,80 x 1,00 | 119.28 | 811.104
CUANTÍA DE ACERO POR METRO CÚBICO DE HORMIGÓN
[13 empty] | Sección |  | Peso acero | Volumen | kg / m3
[13 empty] | MURO |  | 357446.2675 | 1686.6192 | 211.9306
[13 empty] | CIM |  | 78312.24 | 811.104 | 96.5502
| Ident | Ø | Forma |  |  |  | Nº de piezas | Longitud | Long. Total | Peso | Peso | Peso total
|  | (mm) | (cm) |  |  |  |  | (mts) | (mts) | kg/m | (kg) | (kg)
| A | 25 |  |  |  |  | 252 | 12 | 3024 | 3.873 | 46.476 | 11711.9633
[5 empty] | 10.35 | 1.65
| B | 25 |  |  |  |  | 162 | 6.45 | 1044.9 | 3.873 | 24.9809 | 4046.9016
|  |  |  | 4.8 |  | 1.65
| C | 20 |  |  |  |  | 736 | 6.45 | 4747.2 | 2.4787 | 15.9878 | 11766.991
[5 empty] | 4.8 | 1.65
| D | 25 |  |  |  |  | 252 | 8.85 | 2230.2 | 3.873 | 34.2761 | 8637.573
|  |  |  | 1.65 | 5.55 | 1.65
| E | 12 |  |  |  |  | 1440 | 12 | 17280 | 0.89234 | 10.7081 | 15419.6363
|  |  |  | 0.6 | 10.8 | 0.6
| F | 12 |  |  |  |  | 1440 | 11.4 | 16416 | 0.89234 | 10.1727 | 14648.6545
|  |  |  | 0.6 | 10.2 | 0.6
| G | 12 |  |  |  |  | 2880 | 3.4 | 9792 | 0.89234 | 3.034 | 8737.7939
|  |  |  | 0.6 | 2.5 | 0.3
|  | Ø | Forma |  |  |  | Nº de piezas | Longitud | Long. Total | Peso | Peso | Peso total
|  | (mm) | (cm) |  |  |  |  | (mts) | (mts) | kg/m | (kg) | (kg)
| H | 25 |  |  |  |  | 180 | 10.6 | 1908 | 3.873 | 41.0538 | 7389.6912
|  |  | 0.3 | 10 |  | 0.3
| I | 25 |  |  |  |  | 360 | 11.62 | 4183.2 | 3.873 | 45.0043 | 16201.5493
|  |  | 0.3 |  | 9.67 | 1.65
| J | 25 |  |  |  |  | 360 | 11.32 | 4075.2 | 3.873 | 43.8424 | 15783.2649
[5 empty] | 9.67 | 1.65
| K | 25 |  |  |  |  | 2304 | 11.65 | 26841.6 | 3.873 | 45.1205 | 103957.6175
[5 empty] | 10 | 1.65
| L | 25 |  |  |  |  | 3024 | 11.65 | 35229.6 | 3.873 | 45.1205 | 136444.3729
[5 empty] | 10 | 1.65
| M | 25 |  |  |  |  | 84 | 8.3 | 697.2 | 3.873 | 32.1459 | 2700.2582
|  |  |  | 1.65 | 5 | 1.65
[8 empty] | 0 | 0 |  | 0 | 0
|  | Ø | Forma |  |  |  | Nº de piezas | Longitud | Long. Total | Peso | Peso | Peso total
|  | (mm) | (cm) |  |  |  |  | (mts) | (mts) | kg/m | (kg) | (kg)
| O | 25 |  |  |  |  | 264 | 12 | 3168 | 3.87 | 46.44 | 12260.16
|  |  |  | 1.65 | 8.7 | 1.65
| P | 20 |  |  |  |  | 204 | 12 | 2448 | 2.48 | 29.76 | 6071.04
|  |  |  | 2.275 | 7.45 | 2.275
| Q | 25 |  |  |  |  | 600 | 4.46 | 2676 | 3.87 | 17.2602 | 10356.12
|  |  |  | 1.65 | 2 | 0.81
| L | 20 |  |  |  |  | 480 | 5 | 2400 | 2.48 | 12.4 | 5952
|  |  |  | 2.28 | 2 | 0.72
| M | 25 |  |  |  |  | 1080 | 6.46 | 6976.8 | 3.87 | 25.0002 | 27000.216
|  |  | 0.81 | 4 |  | 1.65
| M | 20 |  |  |  |  | 720 | 7.09 | 5104.8 | 2.48 | 17.5832 | 12659.904
|  |  | 0.81 | 4 |  | 2.28
| M | 8 |  | 0.25 |  |  | 4560 | 2.2 | 10032 | 0.4 | 0.88 | 4012.8
|  |  | 0.85 |  |  | 0.85
0.25

## CRITERIOS D y A
| RESUMEN DEL ARMADO DEL MURO | [12 empty] | RESUMEN DEL ARMADO DEL MURO | [6 empty] | SEPARACIÓN MÁXIMA ENTRE BARRAS
| Tramo de armado |  |  | Armadura horizontal de diseño |  | Armadura vertical de diseño | [7 empty] | Tramo de armado |  |  | Armadura horizontal de diseño |  | Armadura vertical de diseño |  |  |  |  | Ancho | Rgeometrico | Diámetro | Número barras | Número separaciones | Separación (mm)
Tramo
|  |  |  | Exterior | Interior | Exterior | Interior | [9 empty] | Exterior | Interior | Exterior | Interior
| Armado base Muro H.A |  |  | 9Ø25 | 9Ø25 | 4Ø20 | 4Ø20 | [6 empty] | Armado base Muro H.A |  |  | 9Ø25 | 9Ø25 | 4Ø20 | 4Ø20 | Armado base Muro H.A (horiz) |  |  | 1000 | 35 | 25 | 9 | 8 | 96.875
| Armado base Muro Post T1 |  |  | 9Ø25 | 9Ø25 | 6Ø12 | 6Ø12 | [6 empty] | Armado base Muro Post T1 |  |  | 9Ø25 | 9Ø25 | 6Ø12 | 6Ø12 | Armado base Muro Post (horiz) T1 |  |  | 1000 | 35 | 25 | 9 | 8 | 96.875
| Armado base Muro Post T2 |  |  | 6Ø25 | 6Ø25 | 6Ø12 | 6Ø12 | [6 empty] | Armado base Muro Post T2 |  |  | 6Ø25 | 6Ø25 | 6Ø12 | 6Ø12 | Armado base Muro Post (horiz) T2 |  |  | 1000 | 35 | 25 | 6 | 5 | 170
| Parte sup del dintel |  | 1er metro | 16Ø25 | 16Ø25 | [8 empty] | Parte sup del dintel |  | 1er metro | 16Ø25 | 16Ø25 |  |  | Armado base Muro H.A (vert) |  |  | 1000 | 35 | 20 | 4 | 3 | 306.6667
|  |  | 2do metro | 14Ø25 | 14Ø25 | [10 empty] | 2do metro | 14Ø25 | 14Ø25 |  |  | Armado base Muro Post (vert) |  |  | 1000 | 35 | 12 | 6 | 5 | 185.6
|  |  | 3er metro | 12Ø25 | 12Ø25 | [10 empty] | 3er metro | 12Ø25 | 12Ø25 |  |  | Ref. parte sup del dintel |  | 1er metro | 1000 | 35 | 25 | 16 | 15 | 40
| Parte superior del silo (2 metros) |  |  |  |  | 12Ø12 | 12Ø12 | [6 empty] | Parte superior del silo (2 metros) |  |  |  |  | 12Ø12 | 12Ø12 |  |  | 2do metro | 1000 | 35 | 25 | 14 | 13 | 50
| Zona aberturas de paso + 4 metros hasta una altura de 8 metros |  |  |  |  | 9Ø25 | 9Ø25 |  |  |  |  | Consideraciones de la longitud de anclaje |  | Zona aberturas de paso + 4 metros hasta una altura de 8 metros |  |  |  |  | 9Ø25 | 9Ø25 |  |  | 3er metro | 1000 | 35 | 25 | 12 | 11 | 63.6364
[12 empty] | Para la longitud de anclaje se han considerado de valor la unidad el cociente entre la armadura a disponer y la armadura de diseño y coeficiente β. De este modo no se reduce la longitud básica de anclaje y por tanto hay mayor seguridad. | [8 empty] | Ref. parte superior del silo (2 metros) |  |  | 1000 | 35 | 12 | 12 | 11 | 77.8182
[21 empty] | Ref. zona aberturas de paso + 4 metros hasta una altura de 8 metros |  |  | 1000 | 35 | 25 | 9 | 8 | 96.875
| LONGITUDES DE ACLAJE Y SOLAPE EN FUNCIÓN DEL Ø DE LA BARRA | [13 empty] | LONGITUD DE ANCLAJE Y SOLAPE
[15 empty] | Diámetro | Longitud neta de anclaje (mm) |  | Longitud de solape (mm)
| m | 1.3 | fyk | 500 | β | 1 | As/As real | 1 | α | 2 | [5 empty] | lb,nI | lb,nII | lb,nI | lb,nII
| Diámetro | Longitud básica de anclaje (mm) | [5 empty] | Longitud neta de anclaje (mm) |  | Longitud neta de solape (mm) |  | Consideraciones sobre la longitud de anclaje mínima: Deberá ser mayor que; |  | muro H.A | 12 | 300 |  | 600 |  |  |  |  | DIAMETRO MÁXIMO DE DOBLADO PARA ACERO B500S
|  | lbI |  | lbII |  | lb,nI | lb,nII | lb,nI | lb,nII | ls,nI | ls,nII |  |  |  | 20 | 520 | 728 | 1040 | 1456 |  |  |  | Ø | Ganchos y patillas |  | Barras curvadas
|  | mØ2 | (fyk/20)*Ø | 1,4mØ2 | (fyk/14)*Ø | [9 empty] | 25 | 812.5 | 1137.5 | 1625 | 2275 |  |  |  | (mm) | (mm) |  | (mm)
muro H.A | 12 | 187.2 | 300 |  |  | 300 |  | 300 |  | 600 |  |  | 10Ø | muro Post | 12 | 300 |  | 600 |  |  |  |  | 12 | 48 |  | 144
| 20 | 520 | 500 | 728 | 666.6667 | 520 | 728 | 520 | 728 | 1040 | 1456 |  | 150 mm |  | 20 | 520 | 728 | 1040 | 1456 |  |  |  | 20 | 140 |  | 280
| 25 | 812.5 | 625 | 1137.5 | 833.3333 | 812.5 | 1137.5 | 812.5 | 1137.5 | 1625 | 2275 |  | 1/3 lb,s para barras traccionadas y 2/3 lb,s para barras comprimidas. |  | 25 | 812.5 | 1137.5 | 1625 | 2275 |  |  |  | 25 | 175 |  | 350
muro Post | 12 | 187.2 | 300 |  |  | 300 |  | 300 |  | 600
| 20 | 520 | 500 | 728 | 666.6667 | 520 | 728 | 520 | 728 | 1040 | 1456 | Consideraciones de la longitud de solape
| 25 | 812.5 | 625 | 1137.5 | 833.3333 | 812.5 | 1137.5 | 812.5 | 1137.5 | 1625 | 2275 | En ningun caso será inferior al mayor de 15Ø o 200 mm
SEPARACIÓN MÁXIMA ENTRE BARRAS
|  |  |  | Ancho | Rgeometrico | Diámetro | Número barras | Número separaciones | Separación (mm)
Consideraciones sobre la separación entre barras aisladas: La separación mínima será 1,25*D= 25 mm
| Armado base Muro H.A (horiz) |  |  | 1000 | 35 | 25 | 9 | 8 | 96.875
| Armado base Muro Post (horiz) T1 |  |  | 1000 | 35 | 25 | 9 | 8 | 96.875
| Armado base Muro Post (horiz) T2 |  |  | 1000 | 35 | 25 | 6 | 5 | 170
| Armado base Muro H.A (vert) |  |  | 1000 | 35 | 20 | 4 | 3 | 306.6667
| Armado base Muro Post (vert) |  |  | 1000 | 35 | 12 | 6 | 5 | 185.6
| Ref. parte sup del dintel |  | 1er metro | 1000 | 35 | 25 | 16 | 15 | 40
|  |  | 2do metro | 1000 | 35 | 25 | 14 | 13 | 50
|  |  | 3er metro | 1000 | 35 | 25 | 12 | 11 | 63.6364
| Ref. parte superior del silo (2 metros) |  |  | 1000 | 35 | 12 | 12 | 11 | 77.8182
| Ref. zona aberturas de paso + 4 metros hasta una altura de 8 metros |  |  | 1000 | 35 | 25 | 9 | 8 | 96.875
DIAMETRO MÁXIMO DE DOBLADO PARA ACERO B500S
| Ø | Ganchos y patillas |  | Barras curvadas
| (mm) | (mm) |  | (mm)
| 12 | 48 |  | 144
| 20 | 140 |  | 280
| 25 | 175 |  | 350