## Propiedades_bases cálculo
BASES DE CÁLCULO (SEGÚN CTE SE-M) Y PROPIEDADES DE LA MADERA (SEGÚN UNE EN-338 Y UNE EN-1194)
PROPIEDADES DE LA MADERA |  | MADERA ASERRADA | [19 empty] | MADERA LAMINADA ENCOLADA
|  | CONÍFERAS | [11 empty] | FRONDOSAS | [7 empty] | HOMOGÉNEA |  |  |  | COMBINADA
|  | C14 | C16 | C18 | C20 | C22 | C24 | C27 | C30 | C35 | C40 | C45 | C50 | D18 | D24 | D30 | D35 | D40 | D50 | D60 | D70 | GL24h | GL28h | GL32h | GL36h | GL24c | GL28c | GL32c | GL36c
Resistencia característica N/mm2
Flexión | fm,k | 14 | 16 | 18 | 20 | 22 | 24 | 27 | 30 | 35 | 40 | 45 | 50 | 18 | 24 | 30 | 35 | 40 | 50 | 60 | 70 | 24 | 28 | 32 | 36 | 24 | 28 | 32 | 36
Tracción paralela | ft,0,k | 8 | 10 | 11 | 12 | 13 | 14 | 16 | 18 | 21 | 24 | 27 | 30 | 11 | 14 | 18 | 21 | 24 | 30 | 36 | 42 | 16.5 | 19.5 | 22.5 | 26 | 14 | 16.5 | 19.5 | 22.5
Tracción perpendicular | ft,90,k | 0.4 | 0.4 | 0.4 | 0.4 | 0.4 | 0.4 | 0.4 | 0.4 | 0.4 | 0.4 | 0.4 | 0.4 | 0.6 | 0.6 | 0.6 | 0.6 | 0.6 | 0.6 | 0.6 | 0.6 | 0.4 | 0.45 | 0.5 | 0.6 | 0.35 | 0.4 | 0.45 | 0.5
Compresión paralela | fc,0,k | 16 | 17 | 18 | 19 | 20 | 22 | 22 | 23 | 25 | 26 | 27 | 29 | 18 | 21 | 23 | 25 | 26 | 29 | 32 | 34 | 24 | 26.5 | 29 | 31 | 21 | 24 | 26.5 | 29
Compresión perpendicular | fc,90,k | 2 | 2.2 | 2.2 | 2.3 | 2.4 | 2.5 | 2.6 | 2.7 | 2.8 | 2.9 | 3.1 | 3.2 | 7.5 | 7.8 | 8 | 8.1 | 8.3 | 9.3 | 10.5 | 13.5 | 2.7 | 3 | 3.3 | 3.6 | 2.4 | 2.7 | 3 | 3.3
Cortante | fv,k | 3 | 3.2 | 3.4 | 3.6 | 3.8 | 4 | 4 | 4 | 4 | 4 | 4 | 4 | 3.4 | 4 | 4 | 4 | 4 | 4 | 4.5 | 5 | 2.7 | 3.2 | 3.8 | 4.3 | 2.2 | 2.7 | 3.2 | 3.8
Densidad kg/m3
Densidad característica | ρk | 290 | 310 | 320 | 330 | 340 | 350 | 370 | 380 | 400 | 420 | 440 | 460 | 500 | 520 | 530 | 540 | 550 | 620 | 700 | 900 | 380 | 410 | 430 | 450 | 350 | 380 | 410 | 430
Coeficiente parcial seguridad | ϒM | 1.3 | 1.3 | 1.3 | 1.3 | 1.3 | 1.3 | 1.3 | 1.3 | 1.3 | 1.3 | 1.3 | 1.3 | 1.3 | 1.3 | 1.3 | 1.3 | 1.3 | 1.3 | 1.3 | 1.3 | 1.25 | 1.25 | 1.25 | 1.25 | 1.25 | 1.25 | 1.25 | 1.25
Propiedades rigidez N/mm2
Mód. elast. Medio paral. Fibra | E0,med | 7000 | 8000 | 9000 | 9500 | 10000 | 11000 | 11500 | 12000 | 13000 | 14000 | 15000 | 16000 | 9500 | 10000 | 11000 | 12000 | 13000 | 14000 | 17000 | 20000 | 11600 | 12600 | 13700 | 14700 | 11600 | 12600 | 13700 | 14700
Mód. elast. Paral. (5º percent.) | E0,05 | 4700 | 5400 | 6000 | 6400 | 6700 | 7400 | 7700 | 8000 | 8700 | 9400 | 10000 | 10700 | 8000 | 8500 | 9200 | 10100 | 10900 | 11800 | 14300 | 16800 | 9400 | 10200 | 11100 | 11900 | 9400 | 10200 | 11100 | 11900
Mód. Elast. Medio perpen. Fibra | E90,med | 230 | 270 | 300 | 320 | 333 | 370 | 380 | 400 | 430 | 470 | 500 | 533 | 630 | 670 | 730 | 800 | 860 | 930 | 1130 | 1330 | 390 | 420 | 460 | 490 | 320 | 390 | 420 | 460
Mód. Medio cortante | Gmed | 440 | 500 | 560 | 590 | 630 | 690 | 720 | 750 | 810 | 888 | 940 | 1000 | 590 | 620 | 690 | 750 | 810 | 888 | 1060 | 1250 | 720 | 780 | 850 | 910 | 590 | 720 | 780 | 850
Madera maciza/laminada
Factor de modificación Kmod |  | Clase de duración de la carga
|  | Perm. | Larga | Media | Corta | Instan.
Clase de servicio | 1 | 0.6 | 0.7 | 0.8 | 0.9 | 1.1
| 2 | 0.6 | 0.7 | 0.8 | 0.9 | 1.1
| 3 | 0.5 | 0.55 | 0.65 | 0.7 | 0.9
Coeficientes simultaneidad ψ | ψ0 | ψ1 | ψ2
Sobrecarga superficial uso (CTE SE AE)
Zonas residenciales (Cat. A) | 0.7 | 0.5 | 0.3
Zonas administrativas (Cat. B) | 0.7 | 0.5 | 0.3
Zonas destinadas público (Cat.C) | 0.7 | 0.7 | 0.6
Zonas comerciales (Cat.D) | 0.7 | 0.7 | 0.6
Zonas tráfico y aparcam. Vehículos ligeros con peso<30KN (cat.E) | 0.7 | 0.7 | 0.6
Cubiertas transitables (Cat.F)
Cubiertas accesibles manten. (Cat.G) | 0 | 0 | 0
Nieve altitud>1000 m | 0.7 | 0.5 | 0.2
Nieve altitud≤1000 m | 0.5 | 0.2 | 0
Viento | 0.6 | 0.5 | 0
Temperatura | 0.6 | 0.5 | 0
Acciones variables terreno | 0.7 | 0.7 | 0.7
COMPROBACIÓN DE SECCIONES. ESTADOS LÍMITE ÚLTIMOS.
TIPO MATERIAL |  |  |  | FACTORES DE CORRECCIÓN DE LA RESISTENCIA
MADERA ASERRADA |  |  |  | Factor de altura kh |  |  | Tracción |  | Flexión (My) |  | Flexión (Mz)
Clase resistente | C24 |  |  | MADERA ASERRADA |  |  | 1 |  | 1 |  | 1
Clase de servicio | 1 | [5 empty] | 1 |  | 1 |  | 1
Coeficiente parcial seguridad ϒM | 1.3 |  |  | MADERA LAMINADA |  |  | 1.2 |  | 1.2 |  | 1.2
MADERA LAMINADA ENCOLADA | [6 empty] | 1.0184 |  | 1.0184 |  | 1.0184
Clase resistente | GL28c
Clase de servicio | 2
Coeficiente parcial seguridad ϒM | 1.25
GEOMETRÍA SECCIÓN
Ancho b (mm) | 500
Alto h (mm) | 500
Área A (mm2) | 250000
Módulo resistente Wy=bh2/6 (mm3) | 20833333.3333
Módulo resistente Wz=hb2/6 (mm3) | 20833333.3333
RESISTENCIAS DE CÁLCULO
Valores de cálculo, Rd=Kmod*Rk/ϒM
Clase de duración de la carga
|  |  | ASERRADA | [5 empty] | LAMINADA ENCOLADA
|  | Rk | Perm. | Larga | Media | Corta | Instan. | Rk | Perm. | Larga | Media | Corta | Instan.
Kmod |  |  | 0.6 | 0.7 | 0.8 | 0.9 | 1.1 |  | 0.6 | 0.7 | 0.8 | 0.9 | 1.1
Resistencia característica N/mm2
Flexión | fm,d | 24 | 11.0769 | 12.9231 | 14.7692 | 16.6154 | 20.3077 | 28 | 13.44 | 15.68 | 17.92 | 20.16 | 24.64
Tracción paralela | ft,0,d | 14 | 6.4615 | 7.5385 | 8.6154 | 9.6923 | 11.8462 | 16.5 | 7.92 | 9.24 | 10.56 | 11.88 | 14.52
Tracción perpendicular | ft,90,d | 0.4 | 0.18462 | 0.21538 | 0.24615 | 0.27692 | 0.33846 | 0.4 | 0.192 | 0.224 | 0.256 | 0.288 | 0.352
Compresión paralela | fc,0,d | 22 | 10.1538 | 11.8462 | 13.5385 | 15.2308 | 18.6154 | 24 | 11.52 | 13.44 | 15.36 | 17.28 | 21.12
Compresión perpendicular | fc,90,d | 2.5 | 1.1538 | 1.3462 | 1.5385 | 1.7308 | 2.1154 | 2.7 | 1.296 | 1.512 | 1.728 | 1.944 | 2.376
Cortante | fv,d | 4 | 1.8462 | 2.1538 | 2.4615 | 2.7692 | 3.3846 | 2.7 | 1.296 | 1.512 | 1.728 | 1.944 | 2.376
ESFUERZOS DEBIDOS A ACCIONES Y CLASE DE DURACIÓN DE LAS ACCIONES
| Permanente |  |  |  | Media |  |  |  |  | Corta | [7 empty] | Instantánea
| Cargas perm., peso propio |  |  |  | Sobrecarga uso |  |  | Nieve >1000 m |  | Nieve<1000 m |  | Viento presión |  |  | Viento succión |  |  | Sismo
Axil tracción Nt (N) | 0 |  |  |  | 0 |  |  | 0 |  | 0 |  | 0 |  |  | 0
Axil compresión Nc (N) | 2000 |  |  |  | 100 |  |  | 0 |  | 700 |  | 0 |  |  | 0
Momento flector My (N·m) | 2000 |  |  |  | 500 |  |  | 200 |  | 0 |  | 400 |  |  | 0
Momento flector Mz (N·m) | 12000 |  |  |  | 750 |  |  | 320 |  | 0 |  | 0 |  |  | 0
Cortante V (N) | 1000 |  |  |  | 1200 |  |  | 700 |  | 0 |  | 120 |  |  | 0
VALORES DE CÁLCULO
| Acciones permanentes (ϒG) |  |  |  | Acciones variables (ϒQ1·Qk,1+ϒQi·ψ0,i·Qk,i) | [12 empty] | Accidentales |  |  | TOTAL ESFUERZOS
| Permanente |  |  |  | Media |  |  |  |  | Corta | [7 empty] | Instantánea
Hipótesis de carga | Cargas perm., peso propio |  |  |  | Sobrecarga uso |  |  | Nieve >1000 m |  | Nieve<1000 m |  | Viento presión |  |  | Viento succión |  |  | Sismo |  |  | Axil Nt,d(N) |  | Axil Nc,d(N) |  | My,d(N·m) |  | Mz,d (N·m) |  | Vd (N)
1 | 1.35 | [19 empty] | 0 |  | 2700 |  | 2700 |  | 16200 |  | 1350
2 | 1.35 |  |  |  | 1.5 | [15 empty] | 0 |  | 2850 |  | 3450 |  | 17325 |  | 3150
3 | 1.35 | [6 empty] | 1.5 | [12 empty] | 0 |  | 2700 |  | 3000 |  | 16680 |  | 2400
4 | 1.35 | [8 empty] | 1.5 | [10 empty] | 0 |  | 3750 |  | 2700 |  | 16200 |  | 1350
5 | 1.35 | [10 empty] | 1.5 | [8 empty] | 0 |  | 2700 |  | 3300 |  | 16200 |  | 1530
6 | 0.8 | [13 empty] | 1.5 | [5 empty] | 0 |  | 1600 |  | 1600 |  | 9600 |  | 800
7 | 1.35 |  |  |  | 1.5 |  |  | 1,5*0,7 | [12 empty] | 0 |  | 2850 |  | 3660 |  | 17661 |  | 3885
8 | 1.35 |  |  |  | 1.5 |  |  |  |  | 1,5*0,5 | [10 empty] | 0 |  | 3375 |  | 3450 |  | 17325 |  | 3150
9 | 1.35 |  |  |  | 1.5 | [6 empty] | 1,5*0,6 | [8 empty] | 0 |  | 2850 |  | 3810 |  | 17325 |  | 3258
10 | 1.35 |  |  |  | 1.5 |  |  | 1,5*0,7 |  |  |  | 1,5*0,6 | [8 empty] | 0 |  | 2850 |  | 4020 |  | 17661 |  | 3993
11 | 1.35 |  |  |  | 1.5 |  |  |  |  | 1,5*0,5 |  | 1,5*0,6 | [8 empty] | 0 |  | 3375 |  | 3810 |  | 17325 |  | 3258
12 | 1.35 |  |  |  | 1,5*0,7 |  |  | 1.5 | [12 empty] | 0 |  | 2805 |  | 3525 |  | 17467.5 |  | 3660
13 | 1.35 |  |  |  | 1,5*0,7 |  |  |  |  | 1.5 | [10 empty] | 0 |  | 3855 |  | 3225 |  | 16987.5 |  | 2610
14 | 1.35 |  |  |  | 1,5*0,7 |  |  | 1.5 |  |  |  | 1,5*0,6 | [8 empty] | 0 |  | 2805 |  | 3885 |  | 17467.5 |  | 3768
15 | 1.35 |  |  |  | 1,5*0,7 |  |  | 1.5 | [6 empty] | 1,5*0,6 | [5 empty] | 0 |  | 2805 |  | 3525 |  | 17467.5 |  | 3660
16 | 1.35 |  |  |  | 1,5*0,7 |  |  |  |  | 1.5 |  | 1,5*0,6 | [8 empty] | 0 |  | 3855 |  | 3585 |  | 16987.5 |  | 2718
17 | 1.35 |  |  |  | 1,5*0,7 |  |  |  |  | 1.5 |  |  |  |  | 1,5*0,6 | [5 empty] | 0 |  | 3855 |  | 3225 |  | 16987.5 |  | 2610
18 | 1.35 |  |  |  | 1,5*0,7 |  |  | 1,5*0,7 |  |  |  | 1.5 | [8 empty] | 0 |  | 2805 |  | 4035 |  | 17323.5 |  | 3525
19 | 1.35 |  |  |  | 1,5*0,7 |  |  |  |  | 1,5*0,5 |  | 1.5 | [8 empty] | 0 |  | 3330 |  | 3825 |  | 16987.5 |  | 2790
[21 empty] | 0 |  | 3855 |  | 4035 |  | 17661 |  | 3993
[11 empty] | MADERA ASERRADA | [13 empty] | MADERA LAMINADA ENCOLADA
[11 empty] | Tracción |  | Compresión |  | Flexión(y) |  | Flexión(z) |  | Cortante |  | Flexotracción |  | Comprobación |  | Tracción |  | Compresión |  | Flexión(y) | Flexión(z) | Cortante | Flexotracción | Comprobación
| TOTAL ESFUERZOS | [9 empty] | It,0 |  | Ic,0 |  | Im,y |  | Im,z |  | Iv | [5 empty] | It,0 |  | Ic,0 |  | Im,y | Im,z | Iv
[11 empty] | σt,0,d/ft,0,d |  | σc,0,d/fc,0,d |  | σm,y,d/fm,y,d |  | σm,z,d/fm,z,d |  | Ƭd/fv,d |  | Máx(I1,I2) |  |  |  | σt,0,d/ft,0,d |  | σc,0,d/fc,0,d |  | σm,y,d/fm,y,d | σm,z,d/fm,z,d | Ƭd/fv,d | Máx(I1,I2)
Hipótesis de carga | Axil Nt,d(N) |  | Axil Nc,d(N) |  | My,d(N·m) |  | Mz,d (N·m) |  | Vd (N)
1 | 0 |  | 2700 |  | 2700 |  | 16200 |  | 1350 |  | 0 |  | 0.0010636 |  | 0.0117 |  | 0.0702 |  | 0.0043875 |  | 0.0117 |  | CUMPLE |  | 0 |  | 0.0009375 |  | 0.0094686 | 0.056812 | 0.00625 | 0.06344 | CUMPLE
2 | 0 |  | 2850 |  | 3450 |  | 17325 |  | 3150 |  | 0 |  | 0.00084205 |  | 0.011212 |  | 0.056306 |  | 0.0076781 |  | 0.011212 |  | CUMPLE |  | 0 |  | 0.00074219 |  | 0.0090741 | 0.045568 | 0.010937 | 0.05192 | CUMPLE
3 | 0 |  | 2700 |  | 3000 |  | 16680 |  | 2400 |  | 0 |  | 0.00079773 |  | 0.00975 |  | 0.05421 |  | 0.00585 |  | 0.00975 |  | CUMPLE |  | 0 |  | 0.00070312 |  | 0.0078905 | 0.043871 | 0.0083333 | 0.049395 | CUMPLE
4 | 0 |  | 3750 |  | 2700 |  | 16200 |  | 1350 |  | 0 |  | 0.00098485 |  | 0.0078 |  | 0.0468 |  | 0.002925 |  | 0.0078 |  | CUMPLE |  | 0 |  | 0.00086806 |  | 0.0063124 | 0.037875 | 0.0041667 | 0.042293 | CUMPLE
5 | 0 |  | 2700 |  | 3300 |  | 16200 |  | 1530 |  | 0 |  | 0.00070909 |  | 0.0095333 |  | 0.0468 |  | 0.003315 |  | 0.0095333 |  | CUMPLE |  | 0 |  | 0.000625 |  | 0.0077152 | 0.037875 | 0.0047222 | 0.043275 | CUMPLE
6 | 0 |  | 1600 |  | 1600 |  | 9600 |  | 800 |  | 0 |  | 0.0004202 |  | 0.0046222 |  | 0.027733 |  | 0.0017333 |  | 0.0046222 |  | CUMPLE |  | 0 |  | 0.00037037 |  | 0.0037407 | 0.022444 | 0.0024691 | 0.025063 | CUMPLE
7 | 0 |  | 2850 |  | 3660 |  | 17661 |  | 3885 |  | 0 |  | 0.00084205 |  | 0.011895 |  | 0.057398 |  | 0.0094697 |  | 0.011895 |  | CUMPLE |  | 0 |  | 0.00074219 |  | 0.0096265 | 0.046452 | 0.01349 | 0.05319 | CUMPLE
8 | 0 |  | 3375 |  | 3450 |  | 17325 |  | 3150 |  | 0 |  | 0.00088636 |  | 0.0099667 |  | 0.05005 |  | 0.006825 |  | 0.0099667 |  | CUMPLE |  | 0 |  | 0.00078125 |  | 0.0080659 | 0.040505 | 0.0097222 | 0.046151 | CUMPLE
9 | 0 |  | 2850 |  | 3810 |  | 17325 |  | 3258 |  | 0 |  | 0.00074848 |  | 0.011007 |  | 0.05005 |  | 0.007059 |  | 0.011007 |  | CUMPLE |  | 0 |  | 0.00065972 |  | 0.0089075 | 0.040505 | 0.010056 | 0.04674 | CUMPLE
10 | 0 |  | 2850 |  | 4020 |  | 17661 |  | 3993 |  | 0 |  | 0.00074848 |  | 0.011613 |  | 0.051021 |  | 0.0086515 |  | 0.011613 |  | CUMPLE |  | 0 |  | 0.00065972 |  | 0.0093985 | 0.04129 | 0.012324 | 0.047869 | CUMPLE
11 | 0 |  | 3375 |  | 3810 |  | 17325 |  | 3258 |  | 0 |  | 0.00088636 |  | 0.011007 |  | 0.05005 |  | 0.007059 |  | 0.011007 |  | CUMPLE |  | 0 |  | 0.00078125 |  | 0.0089075 | 0.040505 | 0.010056 | 0.04674 | CUMPLE
12 | 0 |  | 2805 |  | 3525 |  | 17467.5 |  | 3660 |  | 0 |  | 0.00082875 |  | 0.011456 |  | 0.056769 |  | 0.0089213 |  | 0.011456 |  | CUMPLE |  | 0 |  | 0.00073047 |  | 0.0092714 | 0.045943 | 0.012708 | 0.052433 | CUMPLE
13 | 0 |  | 3855 |  | 3225 |  | 16987.5 |  | 2610 |  | 0 |  | 0.0010124 |  | 0.0093167 |  | 0.049075 |  | 0.005655 |  | 0.0093167 |  | CUMPLE |  | 0 |  | 0.00089236 |  | 0.0075398 | 0.039716 | 0.0080556 | 0.044994 | CUMPLE
14 | 0 |  | 2805 |  | 3885 |  | 17467.5 |  | 3768 |  | 0 |  | 0.00073667 |  | 0.011223 |  | 0.050462 |  | 0.008164 |  | 0.011223 |  | CUMPLE |  | 0 |  | 0.00064931 |  | 0.0090829 | 0.040838 | 0.01163 | 0.047196 | CUMPLE
15 | 0 |  | 2805 |  | 3525 |  | 17467.5 |  | 3660 |  | 0 |  | 0.00073667 |  | 0.010183 |  | 0.050462 |  | 0.00793 |  | 0.010183 |  | CUMPLE |  | 0 |  | 0.00064931 |  | 0.0082412 | 0.040838 | 0.011296 | 0.046607 | CUMPLE
16 | 0 |  | 3855 |  | 3585 |  | 16987.5 |  | 2718 |  | 0 |  | 0.0010124 |  | 0.010357 |  | 0.049075 |  | 0.005889 |  | 0.010357 |  | CUMPLE |  | 0 |  | 0.00089236 |  | 0.0083815 | 0.039716 | 0.0083889 | 0.045583 | CUMPLE
17 | 0 |  | 3855 |  | 3225 |  | 16987.5 |  | 2610 |  | 0 |  | 0.0010124 |  | 0.0093167 |  | 0.049075 |  | 0.005655 |  | 0.0093167 |  | CUMPLE |  | 0 |  | 0.00089236 |  | 0.0075398 | 0.039716 | 0.0080556 | 0.044994 | CUMPLE
18 | 0 |  | 2805 |  | 4035 |  | 17323.5 |  | 3525 |  | 0 |  | 0.00073667 |  | 0.011657 |  | 0.050046 |  | 0.0076375 |  | 0.011657 |  | CUMPLE |  | 0 |  | 0.00064931 |  | 0.0094336 | 0.040501 | 0.01088 | 0.047105 | CUMPLE
19 | 0 |  | 3330 |  | 3825 |  | 16987.5 |  | 2790 |  | 0 |  | 0.00087455 |  | 0.01105 |  | 0.049075 |  | 0.006045 |  | 0.01105 |  | CUMPLE |  | 0 |  | 0.00077083 |  | 0.0089426 | 0.039716 | 0.0086111 | 0.045976 | CUMPLE

## UNIONES MADERA-MADERA
MADERA/MADERA
CORTADURA SIMPLE
MEDIO UNIÓN CLAVOS/TIRAFONDOS D≤6 MM | [6 empty] | MATERIAL Y AMBIENTE | [25 empty] | pretaladro
[29 empty] | My,Rk | fh1k | fh2k | β | M1 | M2 | d taladro
tipo elemento clavija |  |  | clavo circular |  |  |  | PIEZA MADERA M1 | [19 empty] | clavo circular |  | 28348.3254 | 22.1154 | 26.691 | 1.2069 | pretaladro | pretaladro | 5.25
d diámetro (mm) |  |  | 7 |  |  |  | Clase resistente |  |  |  | C14 | [15 empty] | clavo cuadrado |  | 42522.4881 | 22.1154 | 26.691 | 1.2069 | pretaladro | pretaladro | 5.25
[7 empty] | ρk densidad caract. (kg/m3) |  |  |  | 290 | [15 empty] | tirafondo d<=6 |  | 28348.3254 | 13.2642 | 16.0086 | 1.2069 | pretaladro | pretaladro | 7
fu,k resistencia carac. tracc. alambre (N/mm2) |  |  |  |  | 600 |  | t1 espesor pieza 1 (mm) |  |  |  | 150
[7 empty] | α esfuerzo/direcc. fibra |  |  |  | 30 | [5 empty] | separacion entre elementos (mm)
Momento plástico My,Rk (N·mm) |  |  |  | 28348.3254
[7 empty] | PIEZA MADERA M2 | [20 empty] | sin pretaladro
Resistencia al aplastamiento fh,k (N/mm2) | [6 empty] | Clase resistente |  |  |  | C24 | [15 empty] | M1 | ρ<=420 | 420<ρ<=500 |  |  | con pretaladro
fh,1,k | 22.1154 | [5 empty] | ρk densidad caract. (kg/m3) |  |  |  | 350 | [15 empty] | a1 | 77.4352 | 97.4974 |  |  | 34.0622
fh,2,k | 26.691 | [5 empty] | t2 espesor pieza 2 (mm) |  |  |  | 150 | [15 empty] | a2 | 35 | 49 |  |  | 24.5
[7 empty] | α esfuerzo/direcc. fibra |  |  |  | 45 | [15 empty] | a3t | 100.3109 | 135.3109 |  |  | 79.3109
β = | 1.2069 | [25 empty] | a3c | 70 | 105 |  |  | 49
[7 empty] | Esfuerzo de cálculo Fd (N) |  |  |  | 10000 |  |  | 1) testa cargada |  |  | 2) testa no cargada |  |  | 3) borde cargado |  |  | 4) borde no cargado |  |  |  | a4t | 52.5 | 66.5 |  |  | 35
[7 empty] | clase de servicio |  |  |  | 1 | [5 empty] | distancias mínimas a testa y a borde (mm) | [9 empty] | a4c | 21 | 49 |  |  | 21
[7 empty] | clase duración |  |  |  | Media
[7 empty] | kmod |  |  |  | 0.8 | [16 empty] | sin pretaladro
[7 empty] | ϒM |  |  |  | 1.3 |  |  |  | a1 | a2 | a3t | a3c | a4t | a4c |  |  |  |  | d taladro |  | M2 | ρ<=420 | 420<ρ<=500 |  |  | con pretaladro
[14 empty] | M1 | 34.0622 | 24.5 | 79.3109 | 49 | 35 | 21 | M1 | pretaladro |  |  | 5.25 | mm | a1 | 69.6482 | 88.598 |  |  | 32.9497
[14 empty] | M2 | 32.9497 | 25.9497 | 73.7487 | 49 | 40.799 | 21 | M2 | pretaladro |  |  | 5.25 | mm | a2 | 35 | 49 |  |  | 25.9497
[27 empty] | a3t | 94.7487 | 129.7487 |  |  | 73.7487
[27 empty] | a3c | 70 | 105 |  |  | 49
[27 empty] | a4t | 59.7487 | 73.7487 |  |  | 40.799
Capacidad de carga por plano de cortante y por elemento Fv,Rk (N) | [26 empty] | a4c | 21 | 49 |  |  | 21
MODOS DE FALLO
a) | Fv,Rk | 23221.17
b) | Fv,Rk | 28025.55
c) | Fv,Rk | 10599.7942
d) | Fv,Rk | 8603.9068
e) | Fv,Rk | 9701.0495
f) | Fv,Rk | 3563.1327
| Fv,Rk | 3563.1327
| Fv,Rd | 2192.697
| nº elementos necesarios |  |  | 4.5606
MEDIO UNIÓN PERNOS/PASADORES/TIRAFONDOS D>6 MM | [6 empty] | MATERIAL Y AMBIENTE
d diámetro perno/pasador/tirafondo | [6 empty] | PIEZA MADERA M1
(perno/pasador 6<=d<=30 mm; tirafondo 6<d<=24 mm) | [5 empty] | 15 | Clase resistente |  |  |  | C22
fu,k resist. caract. tracc. (N/mm2) | [5 empty] | 240 | ρk densidad caract. (kg/m3) |  |  |  | 340 | [16 empty] | pernos/tirafondos d>6
[7 empty] | t1 espesor pieza 1 (mm) |  |  |  | 50 | [16 empty] | M1 | M2
Momento plástico My,Rk (N·mm) | [6 empty] | α esfuerzo/direcc. fibra |  |  |  | 45 | [15 empty] | a1 | 70.6066 | 70.6066
perno/pasador/tirafondo d>6 |  |  |  | 82256.4136 | [12 empty] | separacion entre elementos (mm) | [9 empty] | a2 | 60 | 60
[7 empty] | PIEZA MADERA M2 | [19 empty] | a3t | 105 | 105
Resistencia al aplastamiento fh,k (N/mm2) | [6 empty] | Clase resistente |  |  |  | D50 | [15 empty] | a3c | 78.6396 | 78.6396
fh,1,k (fh,α,k) = |  | 18.4062 |  |  |  |  | ρk densidad caract. (kg/m3) |  |  |  | 620 | [16 empty] | 60 | 60
(fh,0,k) = |  | 23.698 |  |  |  |  | t2 espesor pieza 2 (mm) |  |  |  | 55 | [16 empty] | 78.6396 | 78.6396
k90 (1) = | 1.575 | [5 empty] | α esfuerzo/direcc. fibra |  |  |  | 45 | [15 empty] | a4t | 51.2132 | 51.2132
fh,2,k (fh,α,k) = |  | 40.672 | [24 empty] | a4c | 45 | 45
(fh,0,k) = |  | 43.214 |  |  |  |  | Esfuerzo de cálculo Fd (N) |  |  |  | 25000
k90 (2) = | 1.125 | [5 empty] | clase de servicio |  |  |  | 2 |  |  | 1) testa cargada |  |  | 2) testa no cargada |  |  | 3) borde cargado |  |  | 4) borde no cargado
[7 empty] | clase duración |  |  |  | Larga | [5 empty] | distancias mínimas a testa y a borde (mm) | [9 empty] | pasadores
β= | 2.2097 | [5 empty] | kmod |  |  |  | 0.7
[7 empty] | ϒM |  |  |  | 1.3 | [16 empty] | M1 | M2
[14 empty] | PERNOS/TIRAFONDOS D>6 | [8 empty] | d taladros |  |  |  | a1 | 66.2132 | 66.2132
Capacidad de carga por plano de cortante y por elemento Fv,Rk (N) | [14 empty] | a1 | a2 | a3t | a3c | a4t | a4c |  |  | perno | tirafondo |  |  | a2 | 45 | 45
MODOS DE FALLO | [13 empty] | M1 | 70.6066 | 60 | 105 | 78.6396 | 51.2132 | 45 | M1 |  | 16 | 15 | mm |  | a3t | 105 | 105
a) | Fv,Rk | 13804.6602 | [11 empty] | M2 | 70.6066 | 60 | 105 | 78.6396 | 51.2132 | 45 | M2 |  | 16 | 15 | mm |  | a3c | 1113.6932 | 1113.6932
b) | Fv,Rk | 33554.4 | [25 empty] | 45 | 45
c) | Fv,Rk | 9711.8817 | [11 empty] | PASADORES | [13 empty] | 1113.6932 | 1113.6932
d) | Fv,Rk | 7468.4997 | [12 empty] | a1 | a2 | a3t | a3c | a4t | a4c |  |  | d taladros |  |  |  | a4t | 51.2132 | 51.2132
e) | Fv,Rk | 11310.4999 | [11 empty] | M1 | 66.2132 | 45 | 105 | 1113.6932 | 51.2132 | 45 | M1 |  | 11.25 | mm |  |  | a4c | 45 | 45
f) | Fv,Rk | 9094.4129 | [11 empty] | M2 | 66.2132 | 45 | 105 | 1113.6932 | 51.2132 | 45 | M2 |  | 13.5 | mm
| Fv,Rk | 7468.4997
| Fv,Rd | 4021.4998
| nº elementos necesarios |  |  | 6.2166
CORTADURA DOBLE
MEDIO UNIÓN CLAVOS/TIRAFONDOS D≤6 MM | [6 empty] | MATERIAL Y AMBIENTE | [25 empty] | pretaladro
[29 empty] | My,Rk | fh1k | fh2k | β | M1 | M2 | d taladro
tipo elemento clavija |  |  | tirafondo d<=6 |  |  |  | PIEZAS MADERA LATERALES M1 | [19 empty] | clavo circular |  | 18987.4112 | 22.3532 | 19.1615 | 0.85721 | pretaladro | sin pretaladro | 4.5
d diámetro (mm) |  |  | 6 |  |  |  | Clase resistente |  |  |  | C14 | [15 empty] | clavo cuadrado |  | 28481.1168 | 22.3532 | 19.1615 | 0.85721 | pretaladro | sin pretaladro | 4.5
[7 empty] | ρk densidad caract. (kg/m3) |  |  |  | 290 | [15 empty] | tirafondo d<=6 |  | 18987.4112 | 13.8921 | 19.1615 | 1.3793 | pretaladro | pretaladro | 6
fu,k resistencia carac. tracc. alambre (N/mm2) |  |  |  |  | 600 |  | t1 espesor pieza lateral (mm) |  |  |  | 35
[7 empty] | α esfuerzo/direcc. fibra |  |  |  | 0 | [5 empty] | separacion entre elementos (mm)
Momento plástico My,Rk (N·mm) |  |  |  | 18987.4112
[7 empty] | PIEZA DE MADERA CENTRAL M2 | [20 empty] | sin pretaladro
Resistencia al aplastamiento fh,k (N/mm2) | [6 empty] | Clase resistente |  |  |  | C35 | [15 empty] | M1 | ρ<=420 | 420<ρ<=500 |  |  | con pretaladro
fh,1,k | 13.8921 | [5 empty] | ρk densidad caract. (kg/m3) |  |  |  | 400 | [15 empty] | a1 | 72 | 90 |  |  | 30
fh,2,k | 19.1615 | [5 empty] | t2 espesor pieza central (mm) |  |  |  | 55 | [15 empty] | a2 | 30 | 42 |  |  | 18
[7 empty] | α esfuerzo/direcc. fibra |  |  |  | 90 | [15 empty] | a3t | 90 | 120 |  |  | 72
β = | 1.3793 | [25 empty] | a3c | 60 | 90 |  |  | 42
[7 empty] | Esfuerzo de cálculo Fd (N) |  |  |  | 5000 |  |  | 1) testa cargada |  |  | 2) testa no cargada |  |  | 3) borde cargado |  |  | 4) borde no cargado |  |  |  | a4t | 30 | 42 |  |  | 18
[7 empty] | clase de servicio |  |  |  | 3 | [5 empty] | distancias mínimas a testa y a borde (mm) | [9 empty] | a4c | 18 | 42 |  |  | 18
[7 empty] | clase duración |  |  |  | Instan.
[7 empty] | kmod |  |  |  | 0.9 | [16 empty] | sin pretaladro
[7 empty] | ϒM |  |  |  | 1.3 |  |  |  | a1 | a2 | a3t | a3c | a4t | a4c |  |  |  |  | d taladro |  | M2 | ρ<=420 | 420<ρ<=500 |  |  | con pretaladro
[14 empty] | M1 | 30 | 18 | 72 | 42 | 18 | 18 | M1 | pretaladro |  |  | 6 | mm | a1 | 30 | 42 |  |  | 24
[14 empty] | M2 | 24 | 24 | 42 | 42 | 42 | 18 | M2 | pretaladro |  |  | 6 | mm | a2 | 30 | 42 |  |  | 24
[27 empty] | a3t | 60 | 90 |  |  | 42
[27 empty] | a3c | 60 | 90 |  |  | 42
[27 empty] | a4t | 60 | 72 |  |  | 42
Capacidad de carga por plano de cortante y por elemento Fv,Rk (N) | [26 empty] | a4c | 18 | 42 |  |  | 18
MODOS DE FALLO
a) | Fv,Rk | 2917.3314
b) | Fv,Rk | 3161.64
c) | Fv,Rk | 1620.5762
d) | Fv,Rk | 2203.0534
| Fv,Rk | 1620.5762
| Fv,Rd | 1121.9374
| Fv,Rd por elemento (doble) |  |  | 2243.8747
| nº elementos necesarios |  |  | 2.2283
MEDIO UNIÓN PERNOS/PASADORES/TIRAFONDOS D>6 MM | [6 empty] | MATERIAL Y AMBIENTE
d diámetro perno/pasador/tirafondo | [6 empty] | PIEZAS DE MADERA LATERALES M1
(perno/pasador 6<=d<=30 mm; tirafondo 6<d<=24 mm) | [5 empty] | 15 | Clase resistente |  |  |  | D24
fu,k resist. caract. tracc. (N/mm2) | [5 empty] | 240 | ρk densidad caract. (kg/m3) |  |  |  | 520 | [16 empty] | pernos/tirafondos d>6
[7 empty] | t1 espesor pieza lateral (mm) |  |  |  | 100 | [16 empty] | M1 | M2
Momento plástico My,Rk (N·mm) | [6 empty] | α esfuerzo/direcc. fibra |  |  |  | 45 | [5 empty] | separacion entre elementos (mm) | [9 empty] | a1 | 70.6066 | 72.9904
perno/pasador/tirafondo d>6 |  |  |  | 82256.4136 | [22 empty] | a2 | 60 | 60
[7 empty] | PIEZA DE MADERA CENTRAL M2 | [19 empty] | a3t | 105 | 105
Resistencia al aplastamiento fh,k (N/mm2) | [6 empty] | Clase resistente |  |  |  | D18 | [15 empty] | a3c | 78.6396 | 60
fh,1,k (fh,α,k) = |  | 34.112 |  |  |  |  | ρk densidad caract. (kg/m3) |  |  |  | 500 | [16 empty] | 60 | 60
(fh,0,k) = |  | 36.244 |  |  |  |  | t2 espesor pieza central (mm) |  |  |  | 100 | [16 empty] | 78.6396 | 60
k90 (1) = | 1.125 | [5 empty] | α esfuerzo/direcc. fibra |  |  |  | 30 | [15 empty] | a4t | 51.2132 | 45
fh,2,k (fh,α,k) = |  | 33.7939 | [24 empty] | a4c | 45 | 45
(fh,0,k) = |  | 34.85 |  |  |  |  | Esfuerzo de cálculo Fd (N) |  |  |  | 20000 |  |  | 1) testa cargada |  |  | 2) testa no cargada |  |  | 3) borde cargado |  |  | 4) borde no cargado
k90 (2) = | 1.125 | [5 empty] | clase de servicio |  |  |  | 3 | [5 empty] | distancias mínimas a testa y a borde (mm)
[7 empty] | clase duración |  |  |  | Media | [15 empty] | pasadores
β= | 0.99068 | [5 empty] | kmod |  |  |  | 0.65
[7 empty] | ϒM |  |  |  | 1.3 | [16 empty] | M1 | M2
[14 empty] | PERNOS/TIRAFONDOS D>6 | [8 empty] | d taladros |  |  |  | a1 | 66.2132 | 70.9808
Capacidad de carga por plano de cortante y por elemento Fv,Rk (N) | [14 empty] | a1 | a2 | a3t | a3c | a4t | a4c |  |  | perno | tirafondo |  |  | a2 | 45 | 45
MODOS DE FALLO (clavos sección circular) | [13 empty] | M1 | 70.6066 | 60 | 105 | 78.6396 | 51.2132 | 45 | M1 |  | 16 | 15 | mm |  | a3t | 105 | 105
a) | Fv,Rk | 51168 | [11 empty] | M2 | 72.9904 | 60 | 105 | 60 | 45 | 45 | M2 |  | 16 | 15 | mm |  | a3c | 1113.6932 | 787.5
b) | Fv,Rk | 26137.5 | [25 empty] | 45 | 45
c) | Fv,Rk | 18732.2907 | [11 empty] | PASADORES | [13 empty] | 1113.6932 | 787.5
d) | Fv,Rk | 10526.3419 | [12 empty] | a1 | a2 | a3t | a3c | a4t | a4c |  |  | d taladros |  |  |  | a4t | 45 | 45
[14 empty] | M1 | 66.2132 | 45 | 105 | 1113.6932 | 45 | 45 | M1 |  | 13.5 | mm |  |  | a4c | 45 | 45
| Fv,Rk | 10526.3419 | [11 empty] | M2 | 70.9808 | 45 | 105 | 787.5 | 45 | 45 | M2 |  | 13.5 | mm
| Fv,Rd | 5263.1709
| Fv,Rd por elemento (doble) |  |  | 10526.3419
| nº elementos necesarios |  |  | 1.9
DISPOSICIONES CONSTRUCTIVAS
CLAVOS/TIRAFONDOS D ≤ 6 MM
CLAVOS | [8 empty] | SEPARACIONES Y DISTANCIAS EN CLAVOS Y TIRAFONDOS D ≤ 6 MM
nº mínimo clavos/unión |  |  |  | 2 |  |  |  |  | Separaciones y distancias mínimas |  |  | Ángulo |  | Distancia mínima
diámetro mín. d (UNE EN 14592) |  |  |  | 1,9 mm | [9 empty] | Sin pretaladro | [5 empty] | Con pretaladro
diámetro máx. d (UNE EN 14592) |  |  |  | 8 mm | [9 empty] | ρk ≤ 420 kg/m3 |  |  | 420 kg/m3˂ρk≤500 kg/m3
[9 empty] | a1 (paral. fibra) |  |  | 0º ≤ α ≤ 360º |  | d < 5 mm; (5+5¦cosα¦)d d ≥ 5 mm; (5+7¦cosα¦)d |  |  | (7+8¦cosα¦)d |  |  | (4+¦cosα¦)d
Pretaladros:
| • si ρk ≥ 500 kg/m3 (maderas frondosas) ó cuando d>6 mm | [7 empty] | a2 (perpend. fibra) |  |  | 0º ≤ α ≤ 360º |  | 5d |  |  | 7d |  |  | (3+¦senα¦)d
| • si el espesor de la pieza de madera t es menor que: | [7 empty] | a3,t (testa cargada) |  |  | -90º ≤ α ≤ 90º |  | (10+5cosα)d |  |  | (15+5cosα)d |  |  | (7+5cosα)d
[9 empty] | a3,c (testa no cargada) |  |  | 90º ≤ α ≤ 270º |  | 10d |  |  | 15d |  |  | 7d
|  | t = máx(7·d; (13·d-30)·ρk/400) | [6 empty] | a4,t (borde cargado) |  |  | 0º ≤ α ≤ 180º |  | d < 5 mm; (5+2senα)d d ≥ 5 mm; (5+5senα)d |  |  | d < 5 mm; (7+2senα)d d ≥ 5 mm; (5+5senα)d |  |  | d < 5 mm; (3+2senα)d d ≥ 5 mm; (3+4senα)d
| diámetro pretaladro entre 0,7·d y 0,8·d | [7 empty] | a4,c (borde no cargado) |  |  | 180º ≤ α ≤ 360º |  | 5d |  |  | 7d |  |  | 3d
Penetración del clavo en la madera entre 10·d y 12·d | [24 empty] | solape de clavos
TIRAFONDOS
diámetro mín. d (UNE EN 14592) |  |  |  | 2,4 mm
diámetro máx. d |  |  |  | 6mm
Pretaladros:
• si ρk ≥ 500 kg/m3 (maderas frondosas)
• en coníferas con diámetro d ≥ 6 mm
distancia (t-t2) > 4·d
[10 empty] | 1) testa cargada |  |  | 2) testa no cargada |  |  | 3) borde cargado |  |  |  | 4) borde no cargado
PERNOS/PASADORES/TIRAFONDOS D > 6 MM
PERNOS/PASADORES | [8 empty] | SEPARACIONES Y DISTANCIAS EN PERNOS Y TIRAFONDOS D > 6 MM
diámetro mín. d (UNE EN 14592) |  |  |  | 6 mm
diámetro máx. d (UNE EN 14592) |  |  |  | 30 mm |  |  |  |  | Separaciones y distancias |  |  |  | Ángulo |  | Separación o distancia mín.
TIRAFONDOS | [8 empty] | a1 (paral. fibra) |  |  |  | 0º ≤ α ≤ 360º |  | (4+¦cosα¦)d
diámetro mín. d |  |  |  | > 6 mm |  |  |  |  | a2 (perperd. fibra) |  |  |  | 0º ≤ α ≤ 360º |  | 4d
diámetro máx. d (UNE EN 14592) |  |  |  | 24 mm |  |  |  |  | a3,t (testa cargada) |  |  |  | -90º ≤ α ≤ 90º |  | max (7d; 80 mm)
[9 empty] | a3,c (testa no cargada) |  |  |  | 90º ≤ α < 150º 150º ≤ α ˂ 210º 150º ≤ α ≤ 270º |  | (1+6senα)d
4d
(1+6senα)d
[9 empty] | a4,t (borde no cargado) |  |  |  | 0º ≤ α ≤ 180º |  | max ((2+2senα)d;3d)
[9 empty] | a4,0 (borde no cargado) |  |  |  | 180º ≤ α ≤ 360º |  | 3d
SEPARACIONES Y DISTANCIAS EN PASADORES
[9 empty] | Separaciones y distancias |  |  |  | Ángulo |  | Separación o distancia mín.
[9 empty] | a1 (paral. fibra) |  |  |  | 0º ≤ α ≤ 360º |  | (3+2¦cosα¦)d
[9 empty] | a2 (perperd. fibra) |  |  |  | 0º ≤ α ≤ 360º |  | 3d
[9 empty] | a3,t (testa cargada) |  |  |  | -90º ≤ α ≤ 90º |  | max (7d; 80 mm)
[9 empty] | a3,c (testa no cargada) |  |  |  | 90º ≤ α < 150º 150º ≤ α ˂ 210º 150º ≤ α ≤ 270º |  | max ((a3,t¦senα¦)d;3d)
3d
max ((a3,t¦senα¦)d;3d)
[9 empty] | a4,t (borde no cargado) |  |  |  | 0º ≤ α ≤ 180º |  | max ((2+2senα)d;3d)
[9 empty] | a4,0 (borde no cargado) |  |  |  | 180º ≤ α ≤ 360º |  | 3d
[8 empty] | 1) testa cargada |  |  | 2) testa no cargada |  |  |  | 3) borde cargado |  |  | 4) borde no cargado

## UNIONES ACERO-MADERA
ACERO/MADERA
1) CORTADURA SIMPLE | [27 empty] | S235 | 235
[28 empty] | S275 | 275
MEDIO UNIÓN CLAVOS/TIRAFONDOS D≤6 MM | [7 empty] | MATERIAL Y AMBIENTE | [19 empty] | S355 | 355
tipo elemento clavija |  |  | tirafondo d≤6 mm |  |  |  |  | PIEZA MADERA M1 |  |  |  | Esfuerzo de cálculo Fd (N) | 25000 | [17 empty] | My,Rk | fh,1,k | M1 |  | d taladro |  |  | sin pretaladro
d diámetro clavija (mm) |  |  | 6 | 3 |  |  |  | Clase resistente |  | C16 |  | clase de servicio | 2 | [14 empty] | clavo circular |  |  | 25316.5483 | 14.8501 | sin pretaladro |  | 4.5 |  | M1 | ρ<=420 | 420<ρ<=500 |  |  | con pretaladro
[8 empty] | ρk densidad caract. (kg/m3) |  | 310 |  | clase duración | Larga | [14 empty] | clavo cuadrado |  |  | 37974.8224 | 14.8501 | sin pretaladro |  | 4.5 |  | a1 | 66.3731 | 83.5692 |  |  | 29.1962
fu,k resist. carac. tracc. alambre (N/mm2) |  |  |  |  | 800 |  |  | t1 espesor pieza madera (mm) |  | 100 |  | kmod | 0.7 | [14 empty] | tirafondo d≤6 mm |  |  | 25316.5483 | 14.8501 | pretaladro |  | 6 |  | a2 | 30 | 42 |  |  | 21
[8 empty] | α esfuerzo/direcc. fibra |  | 30 |  | ϒM | 1.3 |  |  |  |  | separacion entre elementos (mm) | [9 empty] | perno | [8 empty] | a3t | 85.9808 | 115.9808 |  |  | 67.9808
Momento plástico My,Rk (N·mm) |  |  |  |  | 25316.5483 | [22 empty] | pasador | [8 empty] | a3c | 60 | 90 |  |  | 42
[8 empty] | PLACA ACERO |  |  | PLACA | [16 empty] | tirafondo d > 6 mm | [8 empty] | a4t | 45 | 57 |  |  | 30
Resistencia al aplastamiento fh,1,k (N/mm2) |  |  |  |  | 14.8501 |  |  | t espesor placa (mm) |  | 6 | GRUESA | [25 empty] | a4c | 18 | 42 |  |  | 18
[8 empty] | Tipo acero |  | S355 | [19 empty] | modos | a) | b) | c) | F min
Resistencia placa acero Fv,Rk (N) |  |  |  |  | 6773.4 |  |  | fy tensión lím. elást. (N/mm2) |  | 355 | [17 empty] | DELGADA |  | 3 | 3564.0305 | 2442.6194 | 0 | 2442.6194
[28 empty] | GRUESA |  | 6 | 4043.7577 | 3454.3854 | 8910.0763 | 3454.3854
Capacidad de carga por plano de cortante y por elemento Fv,Rk (N) | [27 empty] | INTERMEDIA | [5 empty] | 3454.3854
MODOS FALLO (EN PLACA DELGADA Y GRUESA)
[14 empty] | 1) testa cargada |  |  | 2) testa no cargada |  |  | 3) borde cargado |  |  | 4) borde no cargado
a) | Fv,Rk | 4043.7577 | [15 empty] | distancias mínimas a testa y a borde (mm)
b) | Fv,Rk | 3454.3854
c) | Fv,Rk | 8910.0763 |  |  |  |  | PLACA GRUESO INTERMEDIO | [8 empty] | a1 | a2 | a3t | a3c | a4t | a4c |  |  |  |  | d taladro
[15 empty] | M1 | 20.4373 | 14.7 | 67.9808 | 42 | 30 | 18 | M1 | pretaladro |  |  | 6 | mm
| Fv,Rk | 3454.3854 |  |  |  |  | Fv,Rk | -
| Fv,Rd | 1860.0537 |  |  |  |  | Fv,Rd | -
| nº elementos necesarios |  |  | 13.4405 |  |  | nº elementos necesarios |  | -
MEDIO UNIÓN PERNOS/PASADORES/TIRAFONDOS D>6 MM | [7 empty] | MATERIAL Y AMBIENTE
d diámetro perno/pasador/tirafondo | [7 empty] | PIEZA MADERA M1 |  |  |  | Esfuerzo de cálculo Fd (N) | 25000
(perno/pasador 6<=d<=30 mm; tirafondo 6<d<=24 mm) | [5 empty] | 10 |  | Clase resistente |  | C22 |  | clase de servicio | 3 | [17 empty] | a) | b) | c) | F min |  |  | pernos/tirafondos d>6 |  |  | pasadores
fu,k resist. caract. tracc. (N/mm2) | [5 empty] | 1000 |  | ρk densidad caract. (kg/m3) |  | 340 |  | clase duración | Media | [14 empty] | DELGADA |  | 5 | 4014.72 | 7963.172 | 0 | 4014.72 |  |  | M1 |  |  |  | M1
[8 empty] | t1 espesor pieza madera (mm) |  | 50 |  | kmod | 0.65 | [14 empty] | GRUESA |  | 10 | 7207.6785 | 11261.6259 | 10036.8 | 7207.6785 |  | a1 | 47.0711 |  |  | a1 | 44.1421
Momento plástico My,Rk (N·mm) | [7 empty] | α esfuerzo/direcc. fibra |  | 45 |  | ϒM | 1.3 |  |  |  | separacion entre elementos (mm) | [10 empty] | INTERMEDIA | [5 empty] | 7846.2702 |  | a2 | 40 |  |  | a2 | 30
perno/pasador/tirafondo d>6 |  |  |  | 119432.1512 | [31 empty] | a3t | 80 |  |  | a3t | 80
[8 empty] | PLACA ACERO |  |  | PLACA | [24 empty] | a3c | 52.4264 |  |  | a3c | 565.6854
Resistencia al aplastamiento fh,k (N/mm2) | [7 empty] | t espesor placa (mm) |  | 11 | GRUESA | [25 empty] | 40 |  |  |  | 30
fh,1,k (fh,α,k) = |  | 20.0736 | [5 empty] | Tipo acero |  | S235 | [26 empty] | 52.4264 |  |  |  | 565.6854
(fh,0,k) = |  | 25.092 | [5 empty] | fy tensión lím. elást. (N/mm2) |  | 235 | [25 empty] | a4t | 34.1421 |  |  | a4t | 34.1421
k90 = | 1.5 | [34 empty] | a4c | 30 |  |  | a4c | 30
Resistencia placa acero Fv,Rk (N) |  |  |  |  | 13700.5
[14 empty] | 1) testa cargada |  |  | 2) testa no cargada |  |  | 3) borde cargado |  |  | 4) borde no cargado
Capacidad de carga por plano de cortante y por elemento Fv,Rk (N) | [16 empty] | distancias mínimas a testa y a borde (mm)
MODOS FALLO (EN PLACA DELGADA Y GRUESA)
[14 empty] | PERNOS/TIRAFONDOS D>6 | [8 empty] | d taladros
a) | Fv,Rk | 7207.6785 | [12 empty] | a1 | a2 | a3t | a3c | a4t | a4c |  |  | perno | tirafondo
b) | Fv,Rk | 11261.6259 | [11 empty] | M1 | 47.0711 | 40 | 80 | 52.4264 | 34.1421 | 30 | M1 |  | 11 | 10 | mm
c) | Fv,Rk | 10036.8 |  |  |  |  | PLACA GRUESO INTERMEDIO
PASADORES
| Fv,Rk | 7207.6785 |  |  |  |  | Fv,Rk | - | [6 empty] | a1 | a2 | a3t | a3c | a4t | a4c |  |  | d taladros
| Fv,Rd | 3603.8392 |  |  |  |  | Fv,Rd | - | [5 empty] | M1 | 44.1421 | 30 | 80 | 565.6854 | 34.1421 | 30 | M1 |  | 7.5 | mm
| nº elementos necesarios |  |  | 6.937 |  |  | nº elementos necesarios |  | -
CORTADURA DOBLE
1) PIEZA CENTRAL ACERO (CUALQUIER ESPESOR t)
MEDIO UNIÓN CLAVOS/TIRAFONDOS D≤6 MM | [7 empty] | MATERIAL Y AMBIENTE
tipo elemento clavija |  |  | tirafondo d≤6 mm |  |  |  |  | PIEZAS MADERA LATERALES M1 |  |  |  | Esfuerzo de cálculo Fd (N) | 25000
d diámetro clavija (mm) |  |  | 5 |  |  |  |  | Clase resistente |  | C16 |  | clase de servicio | 1
[8 empty] | ρk densidad caract. (kg/m3) |  | 310 |  | clase duración | Instan.
fu,k resist. carac. tracc. alambre (N/mm2) |  |  |  |  | 600 |  |  | t1 espesor pieza madera (mm) |  | 25 |  | kmod | 1.1
[8 empty] | α esfuerzo/direcc. fibra |  | 0 |  | ϒM | 1.3 |  |  |  | separacion entre elementos (mm)
Momento plástico My,Rk (N·mm) |  |  |  |  | 11819.3751
PLACA ACERO
Resistencia al aplastamiento fh,1,k (N/mm2) |  |  |  |  | 15.685 |  |  | t espesor placa (mm) |  | 2 | [20 empty] | My,Rk | fh,1,k | M1 |  | d taladro |  |  | sin pretaladro
[8 empty] | Tipo acero |  | S235 | [17 empty] | clavo circular |  |  | 11819.3751 | 24.149 | pretaladro |  | 3.75 |  | M1 | ρ<=420 | 420<ρ<=500 |  |  | con pretaladro
Resistencia placa acero Fv,Rk (N) |  |  |  |  | 1245.5 |  |  | fy tensión lím. elást. (N/mm2) |  | 235 | [17 empty] | clavo cuadrado |  |  | 17729.0627 | 24.149 | pretaladro |  | 3.75 |  | a1 | 60 | 75 |  |  | 25
[28 empty] | tirafondo d≤6 mm |  |  | 11819.3751 | 15.685 | sin pretaladro |  | 5 |  | a2 | 25 | 35 |  |  | 15
Capacidad de carga por plano de cortante y por elemento Fv,Rk (N) | [36 empty] | a3t | 75 | 100 |  |  | 60
MODOS FALLO | [36 empty] | a3c | 50 | 75 |  |  | 35
[14 empty] | 1) testa cargada |  |  | 2) testa no cargada |  |  | 3) borde cargado |  |  | 4) borde no cargado | [13 empty] | a4t | 25 | 35 |  |  | 15
a) | Fv,Rk | 1960.6251 | [14 empty] | distancias mínimas a testa y a borde (mm) | [19 empty] | a4c | 15 | 35 |  |  | 15
b) | Fv,Rk | 1415.1474
c) | Fv,Rk | 2214.3811 | [13 empty] | a1 | a2 | a3t | a3c | a4t | a4c |  |  |  |  | d taladro
[15 empty] | M1 | 42 | 17.5 | 75 | 50 | 25 | 15 | M1 | sin pretaladro |  |  | - | mm
| Fv,Rk | 1415.1474
| Fv,Rd | 1197.4324
| Fv,Rd por elemento (doble) |  |  | 2394.8648
| nº elementos necesarios |  |  | 10.439 | FALLO PLACA ACERO
MEDIO UNIÓN PERNOS/PASADORES/TIRAFONDOS D>6 MM | [7 empty] | MATERIAL Y AMBIENTE
d diámetro perno/pasador/tirafondo | [7 empty] | PIEZAS LATERALES MADERA M1 |  |  |  | Esfuerzo de cálculo Fd (N) | 25000
(perno/pasador 6<=d<=30 mm; tirafondo 6<d<=24 mm) | [5 empty] | 10 |  | Clase resistente |  | GL32h |  | clase de servicio | 1
fu,k resist. caract. tracc. (N/mm2) | [5 empty] | 240 |  | ρk densidad caract. (kg/m3) |  | 430 |  | clase duración | Instan. | [23 empty] | pernos/tirafondos d>6 |  |  | pasadores
[8 empty] | t1 espesor pieza madera (mm) |  | 25 |  | kmod | 1.1 | [23 empty] | M1 |  |  |  | M1
Momento plástico My,Rk (N·mm) | [7 empty] | α esfuerzo/direcc. fibra |  | 45 |  | ϒM | 1.3 |  |  |  | separacion entre elementos (mm) | [18 empty] | a1 | 47.0711 |  |  | a1 | 44.1421
perno/pasador/tirafondo d>6 |  |  |  | 28663.7163 | [31 empty] | a2 | 40 |  |  | a2 | 30
[8 empty] | PLACA ACERO | [27 empty] | a3t | 80 |  |  | a3t | 80
Resistencia al aplastamiento fh,k (N/mm2) | [7 empty] | t espesor placa (mm) |  | 4 | [25 empty] | a3c | 52.4264 |  |  | a3c | 565.6854
fh,1,k (fh,α,k) = |  | 25.3872 | [5 empty] | Tipo acero |  | S355 | [26 empty] | 40 |  |  |  | 30
(fh,0,k) = |  | 31.734 | [5 empty] | fy tensión lím. elást. (N/mm2) |  | 355 | [26 empty] | 52.4264 |  |  |  | 565.6854
k90 = | 1.5 | [34 empty] | a4t | 34.1421 |  |  | a4t | 34.1421
[36 empty] | a4c | 30 |  |  | a4c | 30
Resistencia placa acero Fv,Rk (N) |  |  |  |  | 7526
[14 empty] | 1) testa cargada |  |  | 2) testa no cargada |  |  | 3) borde cargado |  |  | 4) borde no cargado
Capacidad de carga por plano de cortante y por elemento Fv,Rk (N) | [16 empty] | distancias mínimas a testa y a borde (mm)
MODOS FALLO
[14 empty] | PERNOS/TIRAFONDOS D>6 | [8 empty] | d taladros
a) | Fv,Rk | 6346.8 | [12 empty] | a1 | a2 | a3t | a3c | a4t | a4c |  |  | perno | tirafondo
b) | Fv,Rk | 4125.6114 | [11 empty] | M1 | 47.0711 | 40 | 80 | 52.4264 | 34.1421 | 30 | M1 |  | 11 | 10 | mm
c) | Fv,Rk | 6204.4242
PASADORES
| Fv,Rk | 4125.6114 | [12 empty] | a1 | a2 | a3t | a3c | a4t | a4c |  |  | d taladros
| Fv,Rd | 3490.9019 | [11 empty] | M1 | 44.1421 | 30 | 80 | 565.6854 | 34.1421 | 30 | M1 |  | 7.5 | mm
| Fv,Rd por elemento (doble) |  |  | 6981.8039
| nº elementos necesarios |  |  | 3.5807
2) PIEZA CENTRAL MADERA
MEDIO UNIÓN CLAVOS/TIRAFONDOS D≤6 MM | [7 empty] | MATERIAL Y AMBIENTE
tipo elemento clavija |  |  | clavo circular |  |  |  |  | PIEZA MADERA M2 |  |  |  | Esfuerzo de cálculo Fd (N) | 35000
d diámetro clavija (mm) |  |  | 8 |  |  |  |  | Clase resistente |  | D24 |  | clase de servicio | 2 | [17 empty] | My,Rk | fh,2,k | M1 |  | d taladro |  |  | sin pretaladro
[8 empty] | ρk densidad caract. (kg/m3) |  | 520 |  | clase duración | Instan. | [14 empty] | clavo circular |  |  | 40114.97 | 39.2288 | pretaladro |  | 6 |  | M1 | ρ<=420 | 420<ρ<=500 |  |  | con pretaladro
fu,k resist. carac. tracc. alambre (N/mm2) |  |  |  |  | 600 |  |  | t2 espesor pieza madera (mm) |  | 300 |  | kmod | 1.1 | [14 empty] | clavo cuadrado |  |  | 60172.4549 | 39.2288 | pretaladro |  | 6 |  | a1 | 96 | 120 |  |  | 40
[8 empty] | α esfuerzo/direcc. fibra |  | 0 |  | ϒM | 1.3 |  |  |  | separacion entre elementos (mm) | [10 empty] | tirafondo d≤6 mm |  |  | 40114.97 | 39.2288 | pretaladro |  | 8 |  | a2 | 40 | 56 |  |  | 24
Momento plástico My,Rk (N·mm) |  |  |  |  | 40114.97 | [31 empty] | a3t | 120 | 160 |  |  | 96
[8 empty] | PLACA ACERO |  |  | PLACA | [25 empty] | a3c | 80 | 120 |  |  | 56
Resistencia al aplastamiento fh,2,k (N/mm2) |  |  |  |  | 39.2288 |  |  | t espesor placas (mm) |  | 2 | DELGADA | [18 empty] | modos | a) | b) | F min |  |  |  | a4t | 40 | 56 |  |  | 24
[8 empty] | Tipo acero |  | S355 | [17 empty] | DELGADA |  | 4 | 47074.56 | 5770.5018 | 5770.5018 |  |  |  | a4c | 24 | 56 |  |  | 24
Resistencia placa acero Fv,Rk (N) |  |  |  |  | 3010.4 |  |  | fy tensión lím. elást. (N/mm2) |  | 355 | [17 empty] | GRUESA |  | 8 | 47074.56 | 8160.7219 | 8160.7219
[28 empty] | INTERMEDIA |  |  |  |  | 4575.3917
Capacidad de carga por plano de cortante y por elemento Fv,Rk (N)
MODOS FALLO (EN PLACA DELGADA Y GRUESA)
[14 empty] | 1) testa cargada |  |  | 2) testa no cargada |  |  | 3) borde cargado |  |  | 4) borde no cargado
a) | Fv,Rk | 47074.56 | [14 empty] | distancias mínimas a testa y a borde (mm)
b) | Fv,Rk | 5770.5018 |  |  |  |  | PLACA GRUESO INTERMEDIO
[16 empty] | a1 | a2 | a3t | a3c | a4t | a4c |  |  |  |  | d taladro
| Fv,Rk | 5770.5018 |  |  |  |  | Fv,Rk | - | [6 empty] | M2 | 28 | 16.8 | 96 | 56 | 24 | 24 | M2 | pretaladro |  |  | 6 | mm
| Fv,Rd | 4882.7323 |  |  |  |  | Fv,Rd | -
| Fv,Rd por elemento (doble) |  |  | 9765.4645 |  |  | Fv,Rd por elemento (doble) |  | -
| nº elementos necesarios |  |  | 3.5841 | FALLO PLACA ACERO |  | nº elementos necesarios |  | -
MEDIO UNIÓN PERNOS/PASADORES/TIRAFONDOS D>6 MM | [7 empty] | MATERIAL Y AMBIENTE
[30 empty] | modos | a) | b) | F min |  |  |  | pernos/tirafondos d>6 |  |  | pasadores
d diámetro perno/pasador/tirafondo | [7 empty] | PIEZA MADERA M2 |  |  |  | Esfuerzo de cálculo Fd (N) | 30000 | [14 empty] | DELGADA |  | 5 | 12915 | 3613.2304 | 3613.2304 |  |  |  | M1 |  |  |  | M1
(perno/pasador 6<=d<=30 mm; tirafondo 6<d<=24 mm) | [5 empty] | 10 |  | Clase resistente |  | C24 |  | clase de servicio | 3 | [14 empty] | GRUESA |  | 10 | 12915 | 19790.4782 | 12915 |  |  | a1 | 40 |  |  | a1 | 30
fu,k resist. caract. tracc. (N/mm2) | [5 empty] | 240 |  | ρk densidad caract. (kg/m3) |  | 350 |  | clase duración | Instan. | [14 empty] | INTERMEDIA |  |  |  |  | 1752.8765 |  |  | a2 | 40 |  |  | a2 | 30
[8 empty] | t2 espesor pieza madera (mm) |  | 150 |  | kmod | 0.9 | [22 empty] | a3t | 80 |  |  | a3t | 80
Momento plástico My,Rk (N·mm) | [7 empty] | α esfuerzo/direcc. fibra |  | 90 |  | ϒM | 1.3 |  |  |  | separacion entre elementos (mm) | [18 empty] | a3c | 70 |  |  | a3c | 800
perno/pasador/tirafondo d>6 |  |  |  | 28663.7163 | [32 empty] | 40 |  |  |  | 30
[8 empty] | PLACA ACERO |  |  | PLACA | [25 empty] | 70 |  |  |  | 800
Resistencia al aplastamiento fh,k (N/mm2) | [7 empty] | t espesor placas (mm) |  | 4 | DELGADA | [24 empty] | a4t | 40 |  |  | a4t | 40
fh,2,k (fh,α,k) = |  | 17.22 | [5 empty] | Tipo acero |  | S275 | [25 empty] | a4c | 30 |  |  | a4c | 30
(fh,0,k) = |  | 25.83 | [5 empty] | fy tensión lím. elást. (N/mm2) |  | 275
k90 = | 1.5
Resistencia placa acero Fv,Rk (N) |  |  |  |  | 5830
[14 empty] | 1) testa cargada |  |  | 2) testa no cargada |  |  | 3) borde cargado |  |  | 4) borde no cargado
distancias mínimas a testa y a borde (mm)
Capacidad de carga por plano de cortante y por elemento Fv,Rk (N)
MODOS FALLO (EN PLACA DELGADA Y GRUESA) | [13 empty] | PERNOS/TIRAFONDOS D>6 | [8 empty] | d taladros
[15 empty] | a1 | a2 | a3t | a3c | a4t | a4c |  |  | perno | tirafondo
a) | Fv,Rk | 12915 | [11 empty] | M2 | 40 | 40 | 80 | 70 | 40 | 30 | M2 |  | 11 | 10 | mm
b) | Fv,Rk | 3613.2304 |  |  |  |  | PLACA GRUESO INTERMEDIO
PASADORES
| Fv,Rk | 3613.2304 |  |  |  |  | Fv,Rk | - | [6 empty] | a1 | a2 | a3t | a3c | a4t | a4c |  |  | d taladros
| Fv,Rd | 2501.4672 |  |  |  |  | Fv,Rd | - | [5 empty] | M2 | 30 | 30 | 80 | 800 | 40 | 30 | M2 |  | 7.5 | mm
| Fv,Rd por elemento (doble) |  |  | 5002.9345 |  |  | Fv,Rd por elemento (doble) |  | -
| nº elementos necesarios |  |  | 5.9965 |  |  | nº elementos necesarios |  | -