## EXACTO
Hormigón |  | HA-25
Acero |  | B500
Sismo |  | Sin sismo
Posición |  | I
Tipo de anclaje y de carga |  | pat.gan.U(-)/prol.
Φ | [mm] | 20
Anec/Areal |  | 1
Barras traccionadas / acero total |  | 0%
d transversal solapes (a) | [mm] | 200
β |  | 1
multiplicador |  | 1
divisor |  | 20
m |  | 15
Incremento por sismo | [cm] | 0
α |  | 1
lb,1 | [cm] | 60
lb,2 | [cm] | 50
lb | [cm] | 60
lb*β*Anec/Areal |  | 60
lred,1 | [cm] | 20
lred,2 | [cm] | 15
lred,3 | [cm] | 40
lred | [cm] | 40
Anclaje (lb,neta) | [cm] | 60
Solape (en prolongación) (ls) | [cm] | 60

## Sin sismo, B400
lb,neta = f_sismo*Φ + max { β*mult*m*Φ^2 ; β*fyk/div*Φ; 10Φ ; 15 }
ls = α*lb,neta | [10 empty] | Φ
Todos los valores se refieren a Unec/Ureal=1. Para otros aprovechamientos, utilizar la funcionalidad explícita
| HA-25 | ANCLAJE (lb,neta) [cm] |  |  |  | SOLAPE (ls) [cm] |  |  |  | SOLAPE (ls) [cm] |  |  |  | SOLAPE (ls) [cm] |  |  |  | SOLAPE (ls) [cm]
| B400 | Tipo de anclaje y de carga |  |  |  | 0% | Barras traccionadas / acero total |  |  | 33% | Barras traccionadas / acero total |  |  | 50% | Barras traccionadas / acero total |  |  | >50% | Barras traccionadas / acero total
| Sin sismo | pat.gan.U(-)/prol. | pat.gan.U(-)/prol. | pat.gan.U(+)/trans. | pat.gan.U(+)/trans. | dtrans>10Φ | dtrans>10Φ | dtrans<10Φ | dtrans<10Φ | dtrans>10Φ | dtrans>10Φ | dtrans<10Φ | dtrans<10Φ | dtrans>10Φ | dtrans>10Φ | dtrans<10Φ | dtrans<10Φ | dtrans>10Φ | dtrans>10Φ | dtrans<10Φ | dtrans<10Φ
| Φ ¦ posición | I | II | I | II | I | II | I | II | I | II | I | II | I | II | I | II | I | II | I | II
| 6 | 15 | 17.1429 | 15 | 15 | 15 | 17.1429 | 15 | 17.1429 | 18 | 20.5714 | 24 | 27.4286 | 19.5 | 22.2857 | 27 | 30.8571 | 21 | 24 | 30 | 34.2857
| 8 | 16 | 22.8571 | 15 | 16 | 16 | 22.8571 | 16 | 22.8571 | 19.2 | 27.4286 | 25.6 | 36.5714 | 20.8 | 29.7143 | 28.8 | 41.1429 | 22.4 | 32 | 32 | 45.7143
| 10 | 20 | 28.5714 | 15 | 20 | 20 | 28.5714 | 20 | 28.5714 | 24 | 34.2857 | 32 | 45.7143 | 26 | 37.1429 | 36 | 51.4286 | 28 | 40 | 40 | 57.1429
| 12 | 24 | 34.2857 | 16.8 | 24 | 24 | 34.2857 | 24 | 34.2857 | 28.8 | 41.1429 | 38.4 | 54.8571 | 31.2 | 44.5714 | 43.2 | 61.7143 | 33.6 | 48 | 48 | 68.5714
| 14 | 28 | 40 | 19.6 | 28 | 28 | 40 | 28 | 40 | 33.6 | 48 | 44.8 | 64 | 36.4 | 52 | 50.4 | 72 | 39.2 | 56 | 56 | 80
| 16 | 32 | 45.7143 | 22.4 | 32 | 32 | 45.7143 | 32 | 45.7143 | 38.4 | 54.8571 | 51.2 | 73.1429 | 41.6 | 59.4286 | 57.6 | 82.2857 | 44.8 | 64 | 64 | 91.4286
| 20 | 48 | 67.2 | 33.6 | 47.04 | 48 | 67.2 | 48 | 67.2 | 57.6 | 80.64 | 76.8 | 107.52 | 62.4 | 87.36 | 86.4 | 120.96 | 67.2 | 94.08 | 96 | 134.4
| 25 | 75 | 105 | 52.5 | 73.5 | 75 | 105 | 75 | 105 | 90 | 126 | 120 | 168 | 97.5 | 136.5 | 135 | 189 | 105 | 147 | 150 | 210
| 32 | 122.88 | 172.032 | 86.016 | 120.4224 | 122.88 | 172.032 | 122.88 | 172.032 | 147.456 | 206.4384 | 196.608 | 275.2512 | 159.744 | 223.6416 | 221.184 | 309.6576 | 172.032 | 240.8448 | 245.76 | 344.064
| HA-30 | ANCLAJE (lb,neta) [cm] |  |  |  | SOLAPE (ls) [cm] |  |  |  | SOLAPE (ls) [cm] |  |  |  | SOLAPE (ls) [cm] |  |  |  | SOLAPE (ls) [cm]
| B400 | Tipo de anclaje y de carga |  |  |  | 0% | Barras traccionadas / acero total |  |  | 33% | Barras traccionadas / acero total |  |  | 50% | Barras traccionadas / acero total |  |  | >50% | Barras traccionadas / acero total
| Sin sismo | pat.gan.U(-)/prol. | pat.gan.U(-)/prol. | pat.gan.U(+)/trans. | pat.gan.U(+)/trans. | dtrans>10Φ | dtrans>10Φ | dtrans<10Φ | dtrans<10Φ | dtrans>10Φ | dtrans>10Φ | dtrans<10Φ | dtrans<10Φ | dtrans>10Φ | dtrans>10Φ | dtrans<10Φ | dtrans<10Φ | dtrans>10Φ | dtrans>10Φ | dtrans<10Φ | dtrans<10Φ
| Φ ¦ posición | I | II | I | II | I | II | I | II | I | II | I | II | I | II | I | II | I | II | I | II
| 6 | 15 | 17.1429 | 15 | 15 | 15 | 17.1429 | 15 | 17.1429 | 18 | 20.5714 | 24 | 27.4286 | 19.5 | 22.2857 | 27 | 30.8571 | 21 | 24 | 30 | 34.2857
| 8 | 16 | 22.8571 | 15 | 16 | 16 | 22.8571 | 16 | 22.8571 | 19.2 | 27.4286 | 25.6 | 36.5714 | 20.8 | 29.7143 | 28.8 | 41.1429 | 22.4 | 32 | 32 | 45.7143
| 10 | 20 | 28.5714 | 15 | 20 | 20 | 28.5714 | 20 | 28.5714 | 24 | 34.2857 | 32 | 45.7143 | 26 | 37.1429 | 36 | 51.4286 | 28 | 40 | 40 | 57.1429
| 12 | 24 | 34.2857 | 16.8 | 24 | 24 | 34.2857 | 24 | 34.2857 | 28.8 | 41.1429 | 38.4 | 54.8571 | 31.2 | 44.5714 | 43.2 | 61.7143 | 33.6 | 48 | 48 | 68.5714
| 14 | 28 | 40 | 19.6 | 28 | 28 | 40 | 28 | 40 | 33.6 | 48 | 44.8 | 64 | 36.4 | 52 | 50.4 | 72 | 39.2 | 56 | 56 | 80
| 16 | 32 | 45.7143 | 22.4 | 32 | 32 | 45.7143 | 32 | 45.7143 | 38.4 | 54.8571 | 51.2 | 73.1429 | 41.6 | 59.4286 | 57.6 | 82.2857 | 44.8 | 64 | 64 | 91.4286
| 20 | 40 | 57.1429 | 28 | 40 | 40 | 57.1429 | 40 | 57.1429 | 48 | 68.5714 | 64 | 91.4286 | 52 | 74.2857 | 72 | 102.8571 | 56 | 80 | 80 | 114.2857
| 25 | 62.5 | 87.5 | 43.75 | 61.25 | 62.5 | 87.5 | 62.5 | 87.5 | 75 | 105 | 100 | 140 | 81.25 | 113.75 | 112.5 | 157.5 | 87.5 | 122.5 | 125 | 175
| 32 | 102.4 | 143.36 | 71.68 | 100.352 | 102.4 | 143.36 | 102.4 | 143.36 | 122.88 | 172.032 | 163.84 | 229.376 | 133.12 | 186.368 | 184.32 | 258.048 | 143.36 | 200.704 | 204.8 | 286.72
| HA-35 | ANCLAJE (lb,neta) [cm] |  |  |  | SOLAPE (ls) [cm] |  |  |  | SOLAPE (ls) [cm] |  |  |  | SOLAPE (ls) [cm] |  |  |  | SOLAPE (ls) [cm]
| B400 | Tipo de anclaje y de carga |  |  |  | dtrans>10Φ | Barras traccionadas / acero total |  |  | 33% | Barras traccionadas / acero total |  |  | 50% | Barras traccionadas / acero total |  |  | >50% | Barras traccionadas / acero total
| Sin sismo | pat.gan.U(-)/prol. | pat.gan.U(-)/prol. | pat.gan.U(+)/trans. | pat.gan.U(+)/trans. | dtrans>10Φ | dtrans>10Φ | dtrans<10Φ | dtrans<10Φ | dtrans>10Φ | dtrans>10Φ | dtrans<10Φ | dtrans<10Φ | dtrans>10Φ | dtrans>10Φ | dtrans<10Φ | dtrans<10Φ | dtrans>10Φ | dtrans>10Φ | dtrans<10Φ | dtrans<10Φ
| Φ ¦ posición | I | II | I | II | I | II | I | II | I | II | I | II | I | II | I | II | I | II | I | II
| 6 | 15 | 17.1429 | 15 | 15 | 15 | 17.1429 | 15 | 17.1429 | 18 | 20.5714 | 24 | 27.4286 | 19.5 | 22.2857 | 27 | 30.8571 | 21 | 24 | 30 | 34.2857
| 8 | 16 | 22.8571 | 15 | 16 | 16 | 22.8571 | 16 | 22.8571 | 19.2 | 27.4286 | 25.6 | 36.5714 | 20.8 | 29.7143 | 28.8 | 41.1429 | 22.4 | 32 | 32 | 45.7143
| 10 | 20 | 28.5714 | 15 | 20 | 20 | 28.5714 | 20 | 28.5714 | 24 | 34.2857 | 32 | 45.7143 | 26 | 37.1429 | 36 | 51.4286 | 28 | 40 | 40 | 57.1429
| 12 | 24 | 34.2857 | 16.8 | 24 | 24 | 34.2857 | 24 | 34.2857 | 28.8 | 41.1429 | 38.4 | 54.8571 | 31.2 | 44.5714 | 43.2 | 61.7143 | 33.6 | 48 | 48 | 68.5714
| 14 | 28 | 40 | 19.6 | 28 | 28 | 40 | 28 | 40 | 33.6 | 48 | 44.8 | 64 | 36.4 | 52 | 50.4 | 72 | 39.2 | 56 | 56 | 80
| 16 | 32 | 45.7143 | 22.4 | 32 | 32 | 45.7143 | 32 | 45.7143 | 38.4 | 54.8571 | 51.2 | 73.1429 | 41.6 | 59.4286 | 57.6 | 82.2857 | 44.8 | 64 | 64 | 91.4286
| 20 | 40 | 57.1429 | 28 | 40 | 40 | 57.1429 | 40 | 57.1429 | 48 | 68.5714 | 64 | 91.4286 | 52 | 74.2857 | 72 | 102.8571 | 56 | 80 | 80 | 114.2857
| 25 | 56.25 | 78.75 | 39.375 | 55.125 | 56.25 | 78.75 | 56.25 | 78.75 | 67.5 | 94.5 | 90 | 126 | 73.125 | 102.375 | 101.25 | 141.75 | 78.75 | 110.25 | 112.5 | 157.5
| 32 | 92.16 | 129.024 | 64.512 | 90.3168 | 92.16 | 129.024 | 92.16 | 129.024 | 110.592 | 154.8288 | 147.456 | 206.4384 | 119.808 | 167.7312 | 165.888 | 232.2432 | 129.024 | 180.6336 | 184.32 | 258.048
| HA-40 | ANCLAJE (lb,neta) [cm] |  |  |  | SOLAPE (ls) [cm] |  |  |  | SOLAPE (ls) [cm] |  |  |  | SOLAPE (ls) [cm] |  |  |  | SOLAPE (ls) [cm]
| B400 | Tipo de anclaje y de carga |  |  |  | 0% | Barras traccionadas / acero total |  |  | 33% | Barras traccionadas / acero total |  |  | 50% | Barras traccionadas / acero total |  |  | >50% | Barras traccionadas / acero total
| Sin sismo | pat.gan.U(-)/prol. | pat.gan.U(-)/prol. | pat.gan.U(+)/trans. | pat.gan.U(+)/trans. | dtrans>10Φ | dtrans>10Φ | dtrans<10Φ | dtrans<10Φ | dtrans>10Φ | dtrans>10Φ | dtrans<10Φ | dtrans<10Φ | dtrans>10Φ | dtrans>10Φ | dtrans<10Φ | dtrans<10Φ | dtrans>10Φ | dtrans>10Φ | dtrans<10Φ | dtrans<10Φ
| Φ ¦ posición | I | II | I | II | I | II | I | II | I | II | I | II | I | II | I | II | I | II | I | II
| 6 | 15 | 17.1429 | 15 | 15 | 15 | 17.1429 | 15 | 17.1429 | 18 | 20.5714 | 24 | 27.4286 | 19.5 | 22.2857 | 27 | 30.8571 | 21 | 24 | 30 | 34.2857
| 8 | 16 | 22.8571 | 15 | 16 | 16 | 22.8571 | 16 | 22.8571 | 19.2 | 27.4286 | 25.6 | 36.5714 | 20.8 | 29.7143 | 28.8 | 41.1429 | 22.4 | 32 | 32 | 45.7143
| 10 | 20 | 28.5714 | 15 | 20 | 20 | 28.5714 | 20 | 28.5714 | 24 | 34.2857 | 32 | 45.7143 | 26 | 37.1429 | 36 | 51.4286 | 28 | 40 | 40 | 57.1429
| 12 | 24 | 34.2857 | 16.8 | 24 | 24 | 34.2857 | 24 | 34.2857 | 28.8 | 41.1429 | 38.4 | 54.8571 | 31.2 | 44.5714 | 43.2 | 61.7143 | 33.6 | 48 | 48 | 68.5714
| 14 | 28 | 40 | 19.6 | 28 | 28 | 40 | 28 | 40 | 33.6 | 48 | 44.8 | 64 | 36.4 | 52 | 50.4 | 72 | 39.2 | 56 | 56 | 80
| 16 | 32 | 45.7143 | 22.4 | 32 | 32 | 45.7143 | 32 | 45.7143 | 38.4 | 54.8571 | 51.2 | 73.1429 | 41.6 | 59.4286 | 57.6 | 82.2857 | 44.8 | 64 | 64 | 91.4286
| 20 | 40 | 57.1429 | 28 | 40 | 40 | 57.1429 | 40 | 57.1429 | 48 | 68.5714 | 64 | 91.4286 | 52 | 74.2857 | 72 | 102.8571 | 56 | 80 | 80 | 114.2857
| 25 | 50 | 71.4286 | 35 | 50 | 50 | 71.4286 | 50 | 71.4286 | 60 | 85.7143 | 80 | 114.2857 | 65 | 92.8571 | 90 | 128.5714 | 70 | 100 | 100 | 142.8571
| 32 | 81.92 | 114.688 | 57.344 | 80.2816 | 81.92 | 114.688 | 81.92 | 114.688 | 98.304 | 137.6256 | 131.072 | 183.5008 | 106.496 | 149.0944 | 147.456 | 206.4384 | 114.688 | 160.5632 | 163.84 | 229.376
| HA>40 | ANCLAJE (lb,neta) [cm] |  |  |  | SOLAPE (ls) [cm] |  |  |  | SOLAPE (ls) [cm] |  |  |  | SOLAPE (ls) [cm] |  |  |  | SOLAPE (ls) [cm]
| B400 | Tipo de anclaje y de carga |  |  |  | 0% | Barras traccionadas / acero total |  |  | 33% | Barras traccionadas / acero total |  |  | 50% | Barras traccionadas / acero total |  |  | >50% | Barras traccionadas / acero total
| Sin sismo | pat.gan.U(-)/prol. | pat.gan.U(-)/prol. | pat.gan.U(+)/trans. | pat.gan.U(+)/trans. | dtrans>10Φ | dtrans>10Φ | dtrans<10Φ | dtrans<10Φ | dtrans>10Φ | dtrans>10Φ | dtrans<10Φ | dtrans<10Φ | dtrans>10Φ | dtrans>10Φ | dtrans<10Φ | dtrans<10Φ | dtrans>10Φ | dtrans>10Φ | dtrans<10Φ | dtrans<10Φ
| Φ ¦ posición | I | II | I | II | I | II | I | II | I | II | I | II | I | II | I | II | I | II | I | II
| 6 | 15 | 17.1429 | 15 | 15 | 15 | 17.1429 | 15 | 17.1429 | 18 | 20.5714 | 24 | 27.4286 | 19.5 | 22.2857 | 27 | 30.8571 | 21 | 24 | 30 | 34.2857
| 8 | 16 | 22.8571 | 15 | 16 | 16 | 22.8571 | 16 | 22.8571 | 19.2 | 27.4286 | 25.6 | 36.5714 | 20.8 | 29.7143 | 28.8 | 41.1429 | 22.4 | 32 | 32 | 45.7143
| 10 | 20 | 28.5714 | 15 | 20 | 20 | 28.5714 | 20 | 28.5714 | 24 | 34.2857 | 32 | 45.7143 | 26 | 37.1429 | 36 | 51.4286 | 28 | 40 | 40 | 57.1429
| 12 | 24 | 34.2857 | 16.8 | 24 | 24 | 34.2857 | 24 | 34.2857 | 28.8 | 41.1429 | 38.4 | 54.8571 | 31.2 | 44.5714 | 43.2 | 61.7143 | 33.6 | 48 | 48 | 68.5714
| 14 | 28 | 40 | 19.6 | 28 | 28 | 40 | 28 | 40 | 33.6 | 48 | 44.8 | 64 | 36.4 | 52 | 50.4 | 72 | 39.2 | 56 | 56 | 80
| 16 | 32 | 45.7143 | 22.4 | 32 | 32 | 45.7143 | 32 | 45.7143 | 38.4 | 54.8571 | 51.2 | 73.1429 | 41.6 | 59.4286 | 57.6 | 82.2857 | 44.8 | 64 | 64 | 91.4286
| 20 | 40 | 57.1429 | 28 | 40 | 40 | 57.1429 | 40 | 57.1429 | 48 | 68.5714 | 64 | 91.4286 | 52 | 74.2857 | 72 | 102.8571 | 56 | 80 | 80 | 114.2857
| 25 | 50 | 71.4286 | 35 | 50 | 50 | 71.4286 | 50 | 71.4286 | 60 | 85.7143 | 80 | 114.2857 | 65 | 92.8571 | 90 | 128.5714 | 70 | 100 | 100 | 142.8571
| 32 | 71.68 | 100.352 | 50.176 | 70.2464 | 71.68 | 100.352 | 71.68 | 100.352 | 86.016 | 120.4224 | 114.688 | 160.5632 | 93.184 | 130.4576 | 129.024 | 180.6336 | 100.352 | 140.4928 | 143.36 | 200.704

## Sin sismo, B500
lb,neta = f_sismo*Φ + max { β*mult*m*Φ^2 ; β*fyk/div*Φ; 10Φ ; 15 }
ls = α*lb,neta
Todos los valores se refieren a Unec/Ureal=1. Para otros aprovechamientos, utilizar la funcionalidad explícita
| HA-25 | ANCLAJE (lb,neta) [cm] |  |  |  | SOLAPE (ls) [cm] |  |  |  | SOLAPE (ls) [cm] |  |  |  | SOLAPE (ls) [cm] |  |  |  | SOLAPE (ls) [cm]
| B500 | Tipo de anclaje y de carga |  |  |  | 0% | Barras traccionadas / acero total |  |  | 33% | Barras traccionadas / acero total |  |  | 50% | Barras traccionadas / acero total |  |  | >50% | Barras traccionadas / acero total
| Sin sismo | pat.gan.U(-)/prol. | pat.gan.U(-)/prol. | pat.gan.U(+)/trans. | pat.gan.U(+)/trans. | dtrans>10Φ | dtrans>10Φ | dtrans<10Φ | dtrans<10Φ | dtrans>10Φ | dtrans>10Φ | dtrans<10Φ | dtrans<10Φ | dtrans>10Φ | dtrans>10Φ | dtrans<10Φ | dtrans<10Φ | dtrans>10Φ | dtrans>10Φ | dtrans<10Φ | dtrans<10Φ
| Φ ¦ posición | I | II | I | II | I | II | I | II | I | II | I | II | I | II | I | II | I | II | I | II
| 6 | 15 | 21.4286 | 15 | 15 | 15 | 21.4286 | 15 | 21.4286 | 18 | 25.7143 | 24 | 34.2857 | 19.5 | 27.8571 | 27 | 38.5714 | 21 | 30 | 30 | 42.8571
| 8 | 20 | 28.5714 | 15 | 20 | 20 | 28.5714 | 20 | 28.5714 | 24 | 34.2857 | 32 | 45.7143 | 26 | 37.1429 | 36 | 51.4286 | 28 | 40 | 40 | 57.1429
| 10 | 25 | 35.7143 | 17.5 | 25 | 25 | 35.7143 | 25 | 35.7143 | 30 | 42.8571 | 40 | 57.1429 | 32.5 | 46.4286 | 45 | 64.2857 | 35 | 50 | 50 | 71.4286
| 12 | 30 | 42.8571 | 21 | 30 | 30 | 42.8571 | 30 | 42.8571 | 36 | 51.4286 | 48 | 68.5714 | 39 | 55.7143 | 54 | 77.1429 | 42 | 60 | 60 | 85.7143
| 14 | 35 | 50 | 24.5 | 35 | 35 | 50 | 35 | 50 | 42 | 60 | 56 | 80 | 45.5 | 65 | 63 | 90 | 49 | 70 | 70 | 100
| 16 | 40 | 57.1429 | 28 | 40 | 40 | 57.1429 | 40 | 57.1429 | 48 | 68.5714 | 64 | 91.4286 | 52 | 74.2857 | 72 | 102.8571 | 56 | 80 | 80 | 114.2857
| 20 | 60 | 84 | 42 | 58.8 | 60 | 84 | 60 | 84 | 72 | 100.8 | 96 | 134.4 | 78 | 109.2 | 108 | 151.2 | 84 | 117.6 | 120 | 168
| 25 | 93.75 | 131.25 | 65.625 | 91.875 | 93.75 | 131.25 | 93.75 | 131.25 | 112.5 | 157.5 | 150 | 210 | 121.875 | 170.625 | 168.75 | 236.25 | 131.25 | 183.75 | 187.5 | 262.5
| 32 | 153.6 | 215.04 | 107.52 | 150.528 | 153.6 | 215.04 | 153.6 | 215.04 | 184.32 | 258.048 | 245.76 | 344.064 | 199.68 | 279.552 | 276.48 | 387.072 | 215.04 | 301.056 | 307.2 | 430.08
| HA-30 | ANCLAJE (lb,neta) [cm] |  |  |  | SOLAPE (ls) [cm] |  |  |  | SOLAPE (ls) [cm] |  |  |  | SOLAPE (ls) [cm] |  |  |  | SOLAPE (ls) [cm]
| B500 | Tipo de anclaje y de carga |  |  |  | 0% | Barras traccionadas / acero total |  |  | 33% | Barras traccionadas / acero total |  |  | 50% | Barras traccionadas / acero total |  |  | >50% | Barras traccionadas / acero total
| Sin sismo | pat.gan.U(-)/prol. | pat.gan.U(-)/prol. | pat.gan.U(+)/trans. | pat.gan.U(+)/trans. | dtrans>10Φ | dtrans>10Φ | dtrans<10Φ | dtrans<10Φ | dtrans>10Φ | dtrans>10Φ | dtrans<10Φ | dtrans<10Φ | dtrans>10Φ | dtrans>10Φ | dtrans<10Φ | dtrans<10Φ | dtrans>10Φ | dtrans>10Φ | dtrans<10Φ | dtrans<10Φ
| Φ ¦ posición | I | II | I | II | I | II | I | II | I | II | I | II | I | II | I | II | I | II | I | II
| 6 | 15 | 21.4286 | 15 | 15 | 15 | 21.4286 | 15 | 21.4286 | 18 | 25.7143 | 24 | 34.2857 | 19.5 | 27.8571 | 27 | 38.5714 | 21 | 30 | 30 | 42.8571
| 8 | 20 | 28.5714 | 15 | 20 | 20 | 28.5714 | 20 | 28.5714 | 24 | 34.2857 | 32 | 45.7143 | 26 | 37.1429 | 36 | 51.4286 | 28 | 40 | 40 | 57.1429
| 10 | 25 | 35.7143 | 17.5 | 25 | 25 | 35.7143 | 25 | 35.7143 | 30 | 42.8571 | 40 | 57.1429 | 32.5 | 46.4286 | 45 | 64.2857 | 35 | 50 | 50 | 71.4286
| 12 | 30 | 42.8571 | 21 | 30 | 30 | 42.8571 | 30 | 42.8571 | 36 | 51.4286 | 48 | 68.5714 | 39 | 55.7143 | 54 | 77.1429 | 42 | 60 | 60 | 85.7143
| 14 | 35 | 50 | 24.5 | 35 | 35 | 50 | 35 | 50 | 42 | 60 | 56 | 80 | 45.5 | 65 | 63 | 90 | 49 | 70 | 70 | 100
| 16 | 40 | 57.1429 | 28 | 40 | 40 | 57.1429 | 40 | 57.1429 | 48 | 68.5714 | 64 | 91.4286 | 52 | 74.2857 | 72 | 102.8571 | 56 | 80 | 80 | 114.2857
| 20 | 52 | 72.8 | 36.4 | 50.96 | 52 | 72.8 | 52 | 72.8 | 62.4 | 87.36 | 83.2 | 116.48 | 67.6 | 94.64 | 93.6 | 131.04 | 72.8 | 101.92 | 104 | 145.6
| 25 | 81.25 | 113.75 | 56.875 | 79.625 | 81.25 | 113.75 | 81.25 | 113.75 | 97.5 | 136.5 | 130 | 182 | 105.625 | 147.875 | 146.25 | 204.75 | 113.75 | 159.25 | 162.5 | 227.5
| 32 | 133.12 | 186.368 | 93.184 | 130.4576 | 133.12 | 186.368 | 133.12 | 186.368 | 159.744 | 223.6416 | 212.992 | 298.1888 | 173.056 | 242.2784 | 239.616 | 335.4624 | 186.368 | 260.9152 | 266.24 | 372.736
| HA-35 | ANCLAJE (lb,neta) [cm] |  |  |  | SOLAPE (ls) [cm] |  |  |  | SOLAPE (ls) [cm] |  |  |  | SOLAPE (ls) [cm] |  |  |  | SOLAPE (ls) [cm]
| B500 | Tipo de anclaje y de carga |  |  |  | 0% | Barras traccionadas / acero total |  |  | 33% | Barras traccionadas / acero total |  |  | 50% | Barras traccionadas / acero total |  |  | >50% | Barras traccionadas / acero total
| Sin sismo | pat.gan.U(-)/prol. | pat.gan.U(-)/prol. | pat.gan.U(+)/trans. | pat.gan.U(+)/trans. | dtrans>10Φ | dtrans>10Φ | dtrans<10Φ | dtrans<10Φ | dtrans>10Φ | dtrans>10Φ | dtrans<10Φ | dtrans<10Φ | dtrans>10Φ | dtrans>10Φ | dtrans<10Φ | dtrans<10Φ | dtrans>10Φ | dtrans>10Φ | dtrans<10Φ | dtrans<10Φ
| Φ ¦ posición | I | II | I | II | I | II | I | II | I | II | I | II | I | II | I | II | I | II | I | II
| 6 | 15 | 21.4286 | 15 | 15 | 15 | 21.4286 | 15 | 21.4286 | 18 | 25.7143 | 24 | 34.2857 | 19.5 | 27.8571 | 27 | 38.5714 | 21 | 30 | 30 | 42.8571
| 8 | 20 | 28.5714 | 15 | 20 | 20 | 28.5714 | 20 | 28.5714 | 24 | 34.2857 | 32 | 45.7143 | 26 | 37.1429 | 36 | 51.4286 | 28 | 40 | 40 | 57.1429
| 10 | 25 | 35.7143 | 17.5 | 25 | 25 | 35.7143 | 25 | 35.7143 | 30 | 42.8571 | 40 | 57.1429 | 32.5 | 46.4286 | 45 | 64.2857 | 35 | 50 | 50 | 71.4286
| 12 | 30 | 42.8571 | 21 | 30 | 30 | 42.8571 | 30 | 42.8571 | 36 | 51.4286 | 48 | 68.5714 | 39 | 55.7143 | 54 | 77.1429 | 42 | 60 | 60 | 85.7143
| 14 | 35 | 50 | 24.5 | 35 | 35 | 50 | 35 | 50 | 42 | 60 | 56 | 80 | 45.5 | 65 | 63 | 90 | 49 | 70 | 70 | 100
| 16 | 40 | 57.1429 | 28 | 40 | 40 | 57.1429 | 40 | 57.1429 | 48 | 68.5714 | 64 | 91.4286 | 52 | 74.2857 | 72 | 102.8571 | 56 | 80 | 80 | 114.2857
| 20 | 50 | 71.4286 | 35 | 50 | 50 | 71.4286 | 50 | 71.4286 | 60 | 85.7143 | 80 | 114.2857 | 65 | 92.8571 | 90 | 128.5714 | 70 | 100 | 100 | 142.8571
| 25 | 75 | 105 | 52.5 | 73.5 | 75 | 105 | 75 | 105 | 90 | 126 | 120 | 168 | 97.5 | 136.5 | 135 | 189 | 105 | 147 | 150 | 210
| 32 | 122.88 | 172.032 | 86.016 | 120.4224 | 122.88 | 172.032 | 122.88 | 172.032 | 147.456 | 206.4384 | 196.608 | 275.2512 | 159.744 | 223.6416 | 221.184 | 309.6576 | 172.032 | 240.8448 | 245.76 | 344.064
| HA-40 | ANCLAJE (lb,neta) [cm] |  |  |  | SOLAPE (ls) [cm] |  |  |  | SOLAPE (ls) [cm] |  |  |  | SOLAPE (ls) [cm] |  |  |  | SOLAPE (ls) [cm]
| B500 | Tipo de anclaje y de carga |  |  |  | 0% | Barras traccionadas / acero total |  |  | 33% | Barras traccionadas / acero total |  |  | 50% | Barras traccionadas / acero total |  |  | >50% | Barras traccionadas / acero total
| Sin sismo | pat.gan.U(-)/prol. | pat.gan.U(-)/prol. | pat.gan.U(+)/trans. | pat.gan.U(+)/trans. | dtrans>10Φ | dtrans>10Φ | dtrans<10Φ | dtrans<10Φ | dtrans>10Φ | dtrans>10Φ | dtrans<10Φ | dtrans<10Φ | dtrans>10Φ | dtrans>10Φ | dtrans<10Φ | dtrans<10Φ | dtrans>10Φ | dtrans>10Φ | dtrans<10Φ | dtrans<10Φ
| Φ ¦ posición | I | II | I | II | I | II | I | II | I | II | I | II | I | II | I | II | I | II | I | II
| 6 | 15 | 21.4286 | 15 | 15 | 15 | 21.4286 | 15 | 21.4286 | 18 | 25.7143 | 24 | 34.2857 | 19.5 | 27.8571 | 27 | 38.5714 | 21 | 30 | 30 | 42.8571
| 8 | 20 | 28.5714 | 15 | 20 | 20 | 28.5714 | 20 | 28.5714 | 24 | 34.2857 | 32 | 45.7143 | 26 | 37.1429 | 36 | 51.4286 | 28 | 40 | 40 | 57.1429
| 10 | 25 | 35.7143 | 17.5 | 25 | 25 | 35.7143 | 25 | 35.7143 | 30 | 42.8571 | 40 | 57.1429 | 32.5 | 46.4286 | 45 | 64.2857 | 35 | 50 | 50 | 71.4286
| 12 | 30 | 42.8571 | 21 | 30 | 30 | 42.8571 | 30 | 42.8571 | 36 | 51.4286 | 48 | 68.5714 | 39 | 55.7143 | 54 | 77.1429 | 42 | 60 | 60 | 85.7143
| 14 | 35 | 50 | 24.5 | 35 | 35 | 50 | 35 | 50 | 42 | 60 | 56 | 80 | 45.5 | 65 | 63 | 90 | 49 | 70 | 70 | 100
| 16 | 40 | 57.1429 | 28 | 40 | 40 | 57.1429 | 40 | 57.1429 | 48 | 68.5714 | 64 | 91.4286 | 52 | 74.2857 | 72 | 102.8571 | 56 | 80 | 80 | 114.2857
| 20 | 50 | 71.4286 | 35 | 50 | 50 | 71.4286 | 50 | 71.4286 | 60 | 85.7143 | 80 | 114.2857 | 65 | 92.8571 | 90 | 128.5714 | 70 | 100 | 100 | 142.8571
| 25 | 68.75 | 96.25 | 48.125 | 67.375 | 68.75 | 96.25 | 68.75 | 96.25 | 82.5 | 115.5 | 110 | 154 | 89.375 | 125.125 | 123.75 | 173.25 | 96.25 | 134.75 | 137.5 | 192.5
| 32 | 112.64 | 157.696 | 78.848 | 110.3872 | 112.64 | 157.696 | 112.64 | 157.696 | 135.168 | 189.2352 | 180.224 | 252.3136 | 146.432 | 205.0048 | 202.752 | 283.8528 | 157.696 | 220.7744 | 225.28 | 315.392
| HA>40 | ANCLAJE (lb,neta) [cm] |  |  |  | SOLAPE (ls) [cm] |  |  |  | SOLAPE (ls) [cm] |  |  |  | SOLAPE (ls) [cm] |  |  |  | SOLAPE (ls) [cm]
| B500 | Tipo de anclaje y de carga |  |  |  | 0% | Barras traccionadas / acero total |  |  | 33% | Barras traccionadas / acero total |  |  | 50% | Barras traccionadas / acero total |  |  | >50% | Barras traccionadas / acero total
| Sin sismo | pat.gan.U(-)/prol. | pat.gan.U(-)/prol. | pat.gan.U(+)/trans. | pat.gan.U(+)/trans. | dtrans>10Φ | dtrans>10Φ | dtrans<10Φ | dtrans<10Φ | dtrans>10Φ | dtrans>10Φ | dtrans<10Φ | dtrans<10Φ | dtrans>10Φ | dtrans>10Φ | dtrans<10Φ | dtrans<10Φ | dtrans>10Φ | dtrans>10Φ | dtrans<10Φ | dtrans<10Φ
| Φ ¦ posición | I | II | I | II | I | II | I | II | I | II | I | II | I | II | I | II | I | II | I | II
| 6 | 15 | 21.4286 | 15 | 15 | 15 | 21.4286 | 15 | 21.4286 | 18 | 25.7143 | 24 | 34.2857 | 19.5 | 27.8571 | 27 | 38.5714 | 21 | 30 | 30 | 42.8571
| 8 | 20 | 28.5714 | 15 | 20 | 20 | 28.5714 | 20 | 28.5714 | 24 | 34.2857 | 32 | 45.7143 | 26 | 37.1429 | 36 | 51.4286 | 28 | 40 | 40 | 57.1429
| 10 | 25 | 35.7143 | 17.5 | 25 | 25 | 35.7143 | 25 | 35.7143 | 30 | 42.8571 | 40 | 57.1429 | 32.5 | 46.4286 | 45 | 64.2857 | 35 | 50 | 50 | 71.4286
| 12 | 30 | 42.8571 | 21 | 30 | 30 | 42.8571 | 30 | 42.8571 | 36 | 51.4286 | 48 | 68.5714 | 39 | 55.7143 | 54 | 77.1429 | 42 | 60 | 60 | 85.7143
| 14 | 35 | 50 | 24.5 | 35 | 35 | 50 | 35 | 50 | 42 | 60 | 56 | 80 | 45.5 | 65 | 63 | 90 | 49 | 70 | 70 | 100
| 16 | 40 | 57.1429 | 28 | 40 | 40 | 57.1429 | 40 | 57.1429 | 48 | 68.5714 | 64 | 91.4286 | 52 | 74.2857 | 72 | 102.8571 | 56 | 80 | 80 | 114.2857
| 20 | 50 | 71.4286 | 35 | 50 | 50 | 71.4286 | 50 | 71.4286 | 60 | 85.7143 | 80 | 114.2857 | 65 | 92.8571 | 90 | 128.5714 | 70 | 100 | 100 | 142.8571
| 25 | 62.5 | 89.2857 | 43.75 | 62.5 | 62.5 | 89.2857 | 62.5 | 89.2857 | 75 | 107.1429 | 100 | 142.8571 | 81.25 | 116.0714 | 112.5 | 160.7143 | 87.5 | 125 | 125 | 178.5714
| 32 | 102.4 | 143.36 | 71.68 | 100.352 | 102.4 | 143.36 | 102.4 | 143.36 | 122.88 | 172.032 | 163.84 | 229.376 | 133.12 | 186.368 | 184.32 | 258.048 | 143.36 | 200.704 | 204.8 | 286.72

## Con sismo, B400
lb,neta = f_sismo*Φ + max { β*mult*m*Φ^2 ; β*fyk/div*Φ; 10Φ ; 15 }
ls = α*lb,neta
Todos los valores se refieren a Unec/Ureal=1. Para otros aprovechamientos, utilizar la funcionalidad explícita
| HA-25 | ANCLAJE (lb,neta) [cm] |  |  |  | SOLAPE (ls) [cm] |  |  |  | SOLAPE (ls) [cm] |  |  |  | SOLAPE (ls) [cm] |  |  |  | SOLAPE (ls) [cm]
| B400 | Tipo de anclaje y de carga |  |  |  | 0% | Barras traccionadas / acero total |  |  | 33% | Barras traccionadas / acero total |  |  | 50% | Barras traccionadas / acero total |  |  | >50% | Barras traccionadas / acero total
| Con sismo | pat.gan.U(-)/prol. | pat.gan.U(-)/prol. | pat.gan.U(+)/trans. | pat.gan.U(+)/trans. | dtrans>10Φ | dtrans>10Φ | dtrans<10Φ | dtrans<10Φ | dtrans>10Φ | dtrans>10Φ | dtrans<10Φ | dtrans<10Φ | dtrans>10Φ | dtrans>10Φ | dtrans<10Φ | dtrans<10Φ | dtrans>10Φ | dtrans>10Φ | dtrans<10Φ | dtrans<10Φ
| Φ ¦ posición | I | II | I | II | I | II | I | II | I | II | I | II | I | II | I | II | I | II | I | II
| 6 | 21 | 23.1429 | 21 | 21 | 21 | 23.1429 | 21 | 23.1429 | 25.2 | 27.7714 | 33.6 | 37.0286 | 27.3 | 30.0857 | 37.8 | 41.6571 | 29.4 | 32.4 | 42 | 46.2857
| 8 | 24 | 30.8571 | 23 | 24 | 24 | 30.8571 | 24 | 30.8571 | 28.8 | 37.0286 | 38.4 | 49.3714 | 31.2 | 40.1143 | 43.2 | 55.5429 | 33.6 | 43.2 | 48 | 61.7143
| 10 | 30 | 38.5714 | 25 | 30 | 30 | 38.5714 | 30 | 38.5714 | 36 | 46.2857 | 48 | 61.7143 | 39 | 50.1429 | 54 | 69.4286 | 42 | 54 | 60 | 77.1429
| 12 | 36 | 46.2857 | 28.8 | 36 | 36 | 46.2857 | 36 | 46.2857 | 43.2 | 55.5429 | 57.6 | 74.0571 | 46.8 | 60.1714 | 64.8 | 83.3143 | 50.4 | 64.8 | 72 | 92.5714
| 14 | 42 | 54 | 33.6 | 42 | 42 | 54 | 42 | 54 | 50.4 | 64.8 | 67.2 | 86.4 | 54.6 | 70.2 | 75.6 | 97.2 | 58.8 | 75.6 | 84 | 108
| 16 | 48 | 61.7143 | 38.4 | 48 | 48 | 61.7143 | 48 | 61.7143 | 57.6 | 74.0571 | 76.8 | 98.7429 | 62.4 | 80.2286 | 86.4 | 111.0857 | 67.2 | 86.4 | 96 | 123.4286
| 20 | 68 | 87.2 | 53.6 | 67.04 | 68 | 87.2 | 68 | 87.2 | 81.6 | 104.64 | 108.8 | 139.52 | 88.4 | 113.36 | 122.4 | 156.96 | 95.2 | 122.08 | 136 | 174.4
| 25 | 100 | 130 | 77.5 | 98.5 | 100 | 130 | 100 | 130 | 120 | 156 | 160 | 208 | 130 | 169 | 180 | 234 | 140 | 182 | 200 | 260
| 32 | 154.88 | 204.032 | 118.016 | 152.4224 | 154.88 | 204.032 | 154.88 | 204.032 | 185.856 | 244.8384 | 247.808 | 326.4512 | 201.344 | 265.2416 | 278.784 | 367.2576 | 216.832 | 285.6448 | 309.76 | 408.064
| HA-30 | ANCLAJE (lb,neta) [cm] |  |  |  | SOLAPE (ls) [cm] |  |  |  | SOLAPE (ls) [cm] |  |  |  | SOLAPE (ls) [cm] |  |  |  | SOLAPE (ls) [cm]
| B400 | Tipo de anclaje y de carga |  |  |  | 0% | Barras traccionadas / acero total |  |  | 33% | Barras traccionadas / acero total |  |  | 50% | Barras traccionadas / acero total |  |  | >50% | Barras traccionadas / acero total
| Con sismo | pat.gan.U(-)/prol. | pat.gan.U(-)/prol. | pat.gan.U(+)/trans. | pat.gan.U(+)/trans. | dtrans>10Φ | dtrans>10Φ | dtrans<10Φ | dtrans<10Φ | dtrans>10Φ | dtrans>10Φ | dtrans<10Φ | dtrans<10Φ | dtrans>10Φ | dtrans>10Φ | dtrans<10Φ | dtrans<10Φ | dtrans>10Φ | dtrans>10Φ | dtrans<10Φ | dtrans<10Φ
| Φ ¦ posición | I | II | I | II | I | II | I | II | I | II | I | II | I | II | I | II | I | II | I | II
| 6 | 21 | 23.1429 | 21 | 21 | 21 | 23.1429 | 21 | 23.1429 | 25.2 | 27.7714 | 33.6 | 37.0286 | 27.3 | 30.0857 | 37.8 | 41.6571 | 29.4 | 32.4 | 42 | 46.2857
| 8 | 24 | 30.8571 | 23 | 24 | 24 | 30.8571 | 24 | 30.8571 | 28.8 | 37.0286 | 38.4 | 49.3714 | 31.2 | 40.1143 | 43.2 | 55.5429 | 33.6 | 43.2 | 48 | 61.7143
| 10 | 30 | 38.5714 | 25 | 30 | 30 | 38.5714 | 30 | 38.5714 | 36 | 46.2857 | 48 | 61.7143 | 39 | 50.1429 | 54 | 69.4286 | 42 | 54 | 60 | 77.1429
| 12 | 36 | 46.2857 | 28.8 | 36 | 36 | 46.2857 | 36 | 46.2857 | 43.2 | 55.5429 | 57.6 | 74.0571 | 46.8 | 60.1714 | 64.8 | 83.3143 | 50.4 | 64.8 | 72 | 92.5714
| 14 | 42 | 54 | 33.6 | 42 | 42 | 54 | 42 | 54 | 50.4 | 64.8 | 67.2 | 86.4 | 54.6 | 70.2 | 75.6 | 97.2 | 58.8 | 75.6 | 84 | 108
| 16 | 48 | 61.7143 | 38.4 | 48 | 48 | 61.7143 | 48 | 61.7143 | 57.6 | 74.0571 | 76.8 | 98.7429 | 62.4 | 80.2286 | 86.4 | 111.0857 | 67.2 | 86.4 | 96 | 123.4286
| 20 | 60 | 77.1429 | 48 | 60 | 60 | 77.1429 | 60 | 77.1429 | 72 | 92.5714 | 96 | 123.4286 | 78 | 100.2857 | 108 | 138.8571 | 84 | 108 | 120 | 154.2857
| 25 | 87.5 | 112.5 | 68.75 | 86.25 | 87.5 | 112.5 | 87.5 | 112.5 | 105 | 135 | 140 | 180 | 113.75 | 146.25 | 157.5 | 202.5 | 122.5 | 157.5 | 175 | 225
| 32 | 134.4 | 175.36 | 103.68 | 132.352 | 134.4 | 175.36 | 134.4 | 175.36 | 161.28 | 210.432 | 215.04 | 280.576 | 174.72 | 227.968 | 241.92 | 315.648 | 188.16 | 245.504 | 268.8 | 350.72
| HA-35 | ANCLAJE (lb,neta) [cm] |  |  |  | SOLAPE (ls) [cm] |  |  |  | SOLAPE (ls) [cm] |  |  |  | SOLAPE (ls) [cm] |  |  |  | SOLAPE (ls) [cm]
| B400 | Tipo de anclaje y de carga |  |  |  | 0% | Barras traccionadas / acero total |  |  | 33% | Barras traccionadas / acero total |  |  | 50% | Barras traccionadas / acero total |  |  | >50% | Barras traccionadas / acero total
| Con sismo | pat.gan.U(-)/prol. | pat.gan.U(-)/prol. | pat.gan.U(+)/trans. | pat.gan.U(+)/trans. | dtrans>10Φ | dtrans>10Φ | dtrans<10Φ | dtrans<10Φ | dtrans>10Φ | dtrans>10Φ | dtrans<10Φ | dtrans<10Φ | dtrans>10Φ | dtrans>10Φ | dtrans<10Φ | dtrans<10Φ | dtrans>10Φ | dtrans>10Φ | dtrans<10Φ | dtrans<10Φ
| Φ ¦ posición | I | II | I | II | I | II | I | II | I | II | I | II | I | II | I | II | I | II | I | II
| 6 | 21 | 23.1429 | 21 | 21 | 21 | 23.1429 | 21 | 23.1429 | 25.2 | 27.7714 | 33.6 | 37.0286 | 27.3 | 30.0857 | 37.8 | 41.6571 | 29.4 | 32.4 | 42 | 46.2857
| 8 | 24 | 30.8571 | 23 | 24 | 24 | 30.8571 | 24 | 30.8571 | 28.8 | 37.0286 | 38.4 | 49.3714 | 31.2 | 40.1143 | 43.2 | 55.5429 | 33.6 | 43.2 | 48 | 61.7143
| 10 | 30 | 38.5714 | 25 | 30 | 30 | 38.5714 | 30 | 38.5714 | 36 | 46.2857 | 48 | 61.7143 | 39 | 50.1429 | 54 | 69.4286 | 42 | 54 | 60 | 77.1429
| 12 | 36 | 46.2857 | 28.8 | 36 | 36 | 46.2857 | 36 | 46.2857 | 43.2 | 55.5429 | 57.6 | 74.0571 | 46.8 | 60.1714 | 64.8 | 83.3143 | 50.4 | 64.8 | 72 | 92.5714
| 14 | 42 | 54 | 33.6 | 42 | 42 | 54 | 42 | 54 | 50.4 | 64.8 | 67.2 | 86.4 | 54.6 | 70.2 | 75.6 | 97.2 | 58.8 | 75.6 | 84 | 108
| 16 | 48 | 61.7143 | 38.4 | 48 | 48 | 61.7143 | 48 | 61.7143 | 57.6 | 74.0571 | 76.8 | 98.7429 | 62.4 | 80.2286 | 86.4 | 111.0857 | 67.2 | 86.4 | 96 | 123.4286
| 20 | 60 | 77.1429 | 48 | 60 | 60 | 77.1429 | 60 | 77.1429 | 72 | 92.5714 | 96 | 123.4286 | 78 | 100.2857 | 108 | 138.8571 | 84 | 108 | 120 | 154.2857
| 25 | 81.25 | 103.75 | 64.375 | 80.125 | 81.25 | 103.75 | 81.25 | 103.75 | 97.5 | 124.5 | 130 | 166 | 105.625 | 134.875 | 146.25 | 186.75 | 113.75 | 145.25 | 162.5 | 207.5
| 32 | 124.16 | 161.024 | 96.512 | 122.3168 | 124.16 | 161.024 | 124.16 | 161.024 | 148.992 | 193.2288 | 198.656 | 257.6384 | 161.408 | 209.3312 | 223.488 | 289.8432 | 173.824 | 225.4336 | 248.32 | 322.048
| HA-40 | ANCLAJE (lb,neta) [cm] |  |  |  | SOLAPE (ls) [cm] |  |  |  | SOLAPE (ls) [cm] |  |  |  | SOLAPE (ls) [cm] |  |  |  | SOLAPE (ls) [cm]
| B400 | Tipo de anclaje y de carga |  |  |  | 0% | Barras traccionadas / acero total |  |  | 33% | Barras traccionadas / acero total |  |  | 50% | Barras traccionadas / acero total |  |  | >50% | Barras traccionadas / acero total
| Con sismo | pat.gan.U(-)/prol. | pat.gan.U(-)/prol. | pat.gan.U(+)/trans. | pat.gan.U(+)/trans. | dtrans>10Φ | dtrans>10Φ | dtrans<10Φ | dtrans<10Φ | dtrans>10Φ | dtrans>10Φ | dtrans<10Φ | dtrans<10Φ | dtrans>10Φ | dtrans>10Φ | dtrans<10Φ | dtrans<10Φ | dtrans>10Φ | dtrans>10Φ | dtrans<10Φ | dtrans<10Φ
| Φ ¦ posición | I | II | I | II | I | II | I | II | I | II | I | II | I | II | I | II | I | II | I | II
| 6 | 21 | 23.1429 | 21 | 21 | 21 | 23.1429 | 21 | 23.1429 | 25.2 | 27.7714 | 33.6 | 37.0286 | 27.3 | 30.0857 | 37.8 | 41.6571 | 29.4 | 32.4 | 42 | 46.2857
| 8 | 24 | 30.8571 | 23 | 24 | 24 | 30.8571 | 24 | 30.8571 | 28.8 | 37.0286 | 38.4 | 49.3714 | 31.2 | 40.1143 | 43.2 | 55.5429 | 33.6 | 43.2 | 48 | 61.7143
| 10 | 30 | 38.5714 | 25 | 30 | 30 | 38.5714 | 30 | 38.5714 | 36 | 46.2857 | 48 | 61.7143 | 39 | 50.1429 | 54 | 69.4286 | 42 | 54 | 60 | 77.1429
| 12 | 36 | 46.2857 | 28.8 | 36 | 36 | 46.2857 | 36 | 46.2857 | 43.2 | 55.5429 | 57.6 | 74.0571 | 46.8 | 60.1714 | 64.8 | 83.3143 | 50.4 | 64.8 | 72 | 92.5714
| 14 | 42 | 54 | 33.6 | 42 | 42 | 54 | 42 | 54 | 50.4 | 64.8 | 67.2 | 86.4 | 54.6 | 70.2 | 75.6 | 97.2 | 58.8 | 75.6 | 84 | 108
| 16 | 48 | 61.7143 | 38.4 | 48 | 48 | 61.7143 | 48 | 61.7143 | 57.6 | 74.0571 | 76.8 | 98.7429 | 62.4 | 80.2286 | 86.4 | 111.0857 | 67.2 | 86.4 | 96 | 123.4286
| 20 | 60 | 77.1429 | 48 | 60 | 60 | 77.1429 | 60 | 77.1429 | 72 | 92.5714 | 96 | 123.4286 | 78 | 100.2857 | 108 | 138.8571 | 84 | 108 | 120 | 154.2857
| 25 | 75 | 96.4286 | 60 | 75 | 75 | 96.4286 | 75 | 96.4286 | 90 | 115.7143 | 120 | 154.2857 | 97.5 | 125.3571 | 135 | 173.5714 | 105 | 135 | 150 | 192.8571
| 32 | 113.92 | 146.688 | 89.344 | 112.2816 | 113.92 | 146.688 | 113.92 | 146.688 | 136.704 | 176.0256 | 182.272 | 234.7008 | 148.096 | 190.6944 | 205.056 | 264.0384 | 159.488 | 205.3632 | 227.84 | 293.376
| HA>40 | ANCLAJE (lb,neta) [cm] |  |  |  | SOLAPE (ls) [cm] |  |  |  | SOLAPE (ls) [cm] |  |  |  | SOLAPE (ls) [cm] |  |  |  | SOLAPE (ls) [cm]
| B400 | Tipo de anclaje y de carga |  |  |  | 0% | Barras traccionadas / acero total |  |  | 33% | Barras traccionadas / acero total |  |  | 50% | Barras traccionadas / acero total |  |  | >50% | Barras traccionadas / acero total
| Con sismo | pat.gan.U(-)/prol. | pat.gan.U(-)/prol. | pat.gan.U(+)/trans. | pat.gan.U(+)/trans. | dtrans>10Φ | dtrans>10Φ | dtrans<10Φ | dtrans<10Φ | dtrans>10Φ | dtrans>10Φ | dtrans<10Φ | dtrans<10Φ | dtrans>10Φ | dtrans>10Φ | dtrans<10Φ | dtrans<10Φ | dtrans>10Φ | dtrans>10Φ | dtrans<10Φ | dtrans<10Φ
| Φ ¦ posición | I | II | I | II | I | II | I | II | I | II | I | II | I | II | I | II | I | II | I | II
| 6 | 21 | 23.1429 | 21 | 21 | 21 | 23.1429 | 21 | 23.1429 | 25.2 | 27.7714 | 33.6 | 37.0286 | 27.3 | 30.0857 | 37.8 | 41.6571 | 29.4 | 32.4 | 42 | 46.2857
| 8 | 24 | 30.8571 | 23 | 24 | 24 | 30.8571 | 24 | 30.8571 | 28.8 | 37.0286 | 38.4 | 49.3714 | 31.2 | 40.1143 | 43.2 | 55.5429 | 33.6 | 43.2 | 48 | 61.7143
| 10 | 30 | 38.5714 | 25 | 30 | 30 | 38.5714 | 30 | 38.5714 | 36 | 46.2857 | 48 | 61.7143 | 39 | 50.1429 | 54 | 69.4286 | 42 | 54 | 60 | 77.1429
| 12 | 36 | 46.2857 | 28.8 | 36 | 36 | 46.2857 | 36 | 46.2857 | 43.2 | 55.5429 | 57.6 | 74.0571 | 46.8 | 60.1714 | 64.8 | 83.3143 | 50.4 | 64.8 | 72 | 92.5714
| 14 | 42 | 54 | 33.6 | 42 | 42 | 54 | 42 | 54 | 50.4 | 64.8 | 67.2 | 86.4 | 54.6 | 70.2 | 75.6 | 97.2 | 58.8 | 75.6 | 84 | 108
| 16 | 48 | 61.7143 | 38.4 | 48 | 48 | 61.7143 | 48 | 61.7143 | 57.6 | 74.0571 | 76.8 | 98.7429 | 62.4 | 80.2286 | 86.4 | 111.0857 | 67.2 | 86.4 | 96 | 123.4286
| 20 | 60 | 77.1429 | 48 | 60 | 60 | 77.1429 | 60 | 77.1429 | 72 | 92.5714 | 96 | 123.4286 | 78 | 100.2857 | 108 | 138.8571 | 84 | 108 | 120 | 154.2857
| 25 | 75 | 96.4286 | 60 | 75 | 75 | 96.4286 | 75 | 96.4286 | 90 | 115.7143 | 120 | 154.2857 | 97.5 | 125.3571 | 135 | 173.5714 | 105 | 135 | 150 | 192.8571
| 32 | 103.68 | 132.352 | 82.176 | 102.2464 | 103.68 | 132.352 | 103.68 | 132.352 | 124.416 | 158.8224 | 165.888 | 211.7632 | 134.784 | 172.0576 | 186.624 | 238.2336 | 145.152 | 185.2928 | 207.36 | 264.704

## Con sismo, B500
lb,neta = f_sismo*Φ + max { β*mult*m*Φ^2 ; β*fyk/div*Φ; 10Φ ; 15 }
ls = α*lb,neta
Todos los valores se refieren a Unec/Ureal=1. Para otros aprovechamientos, utilizar la funcionalidad explícita
| HA-25 | ANCLAJE (lb,neta) [cm] |  |  |  | SOLAPE (ls) [cm] |  |  |  | SOLAPE (ls) [cm] |  |  |  | SOLAPE (ls) [cm] |  |  |  | SOLAPE (ls) [cm]
| B500 | Tipo de anclaje y de carga |  |  |  | 0% | Barras traccionadas / acero total |  |  | 33% | Barras traccionadas / acero total |  |  | 50% | Barras traccionadas / acero total |  |  | >50% | Barras traccionadas / acero total
| Con sismo | pat.gan.U(-)/prol. | pat.gan.U(-)/prol. | pat.gan.U(+)/trans. | pat.gan.U(+)/trans. | dtrans>10Φ | dtrans>10Φ | dtrans<10Φ | dtrans<10Φ | dtrans>10Φ | dtrans>10Φ | dtrans<10Φ | dtrans<10Φ | dtrans>10Φ | dtrans>10Φ | dtrans<10Φ | dtrans<10Φ | dtrans>10Φ | dtrans>10Φ | dtrans<10Φ | dtrans<10Φ
| Φ ¦ posición | I | II | I | II | I | II | I | II | I | II | I | II | I | II | I | II | I | II | I | II
| 6 | 21 | 27.4286 | 21 | 21 | 21 | 27.4286 | 21 | 27.4286 | 25.2 | 32.9143 | 33.6 | 43.8857 | 27.3 | 35.6571 | 37.8 | 49.3714 | 29.4 | 38.4 | 42 | 54.8571
| 8 | 28 | 36.5714 | 23 | 28 | 28 | 36.5714 | 28 | 36.5714 | 33.6 | 43.8857 | 44.8 | 58.5143 | 36.4 | 47.5429 | 50.4 | 65.8286 | 39.2 | 51.2 | 56 | 73.1429
| 10 | 35 | 45.7143 | 27.5 | 35 | 35 | 45.7143 | 35 | 45.7143 | 42 | 54.8571 | 56 | 73.1429 | 45.5 | 59.4286 | 63 | 82.2857 | 49 | 64 | 70 | 91.4286
| 12 | 42 | 54.8571 | 33 | 42 | 42 | 54.8571 | 42 | 54.8571 | 50.4 | 65.8286 | 67.2 | 87.7714 | 54.6 | 71.3143 | 75.6 | 98.7429 | 58.8 | 76.8 | 84 | 109.7143
| 14 | 49 | 64 | 38.5 | 49 | 49 | 64 | 49 | 64 | 58.8 | 76.8 | 78.4 | 102.4 | 63.7 | 83.2 | 88.2 | 115.2 | 68.6 | 89.6 | 98 | 128
| 16 | 56 | 73.1429 | 44 | 56 | 56 | 73.1429 | 56 | 73.1429 | 67.2 | 87.7714 | 89.6 | 117.0286 | 72.8 | 95.0857 | 100.8 | 131.6571 | 78.4 | 102.4 | 112 | 146.2857
| 20 | 80 | 104 | 62 | 78.8 | 80 | 104 | 80 | 104 | 96 | 124.8 | 128 | 166.4 | 104 | 135.2 | 144 | 187.2 | 112 | 145.6 | 160 | 208
| 25 | 118.75 | 156.25 | 90.625 | 116.875 | 118.75 | 156.25 | 118.75 | 156.25 | 142.5 | 187.5 | 190 | 250 | 154.375 | 203.125 | 213.75 | 281.25 | 166.25 | 218.75 | 237.5 | 312.5
| 32 | 185.6 | 247.04 | 139.52 | 182.528 | 185.6 | 247.04 | 185.6 | 247.04 | 222.72 | 296.448 | 296.96 | 395.264 | 241.28 | 321.152 | 334.08 | 444.672 | 259.84 | 345.856 | 371.2 | 494.08
| HA-30 | ANCLAJE (lb,neta) [cm] |  |  |  | SOLAPE (ls) [cm] |  |  |  | SOLAPE (ls) [cm] |  |  |  | SOLAPE (ls) [cm] |  |  |  | SOLAPE (ls) [cm]
| B500 | Tipo de anclaje y de carga |  |  |  | 0% | Barras traccionadas / acero total |  |  | 33% | Barras traccionadas / acero total |  |  | 50% | Barras traccionadas / acero total |  |  | >50% | Barras traccionadas / acero total
| Con sismo | pat.gan.U(-)/prol. | pat.gan.U(-)/prol. | pat.gan.U(+)/trans. | pat.gan.U(+)/trans. | dtrans>10Φ | dtrans>10Φ | dtrans<10Φ | dtrans<10Φ | dtrans>10Φ | dtrans>10Φ | dtrans<10Φ | dtrans<10Φ | dtrans>10Φ | dtrans>10Φ | dtrans<10Φ | dtrans<10Φ | dtrans>10Φ | dtrans>10Φ | dtrans<10Φ | dtrans<10Φ
| Φ ¦ posición | I | II | I | II | I | II | I | II | I | II | I | II | I | II | I | II | I | II | I | II
| 6 | 21 | 27.4286 | 21 | 21 | 21 | 27.4286 | 21 | 27.4286 | 25.2 | 32.9143 | 33.6 | 43.8857 | 27.3 | 35.6571 | 37.8 | 49.3714 | 29.4 | 38.4 | 42 | 54.8571
| 8 | 28 | 36.5714 | 23 | 28 | 28 | 36.5714 | 28 | 36.5714 | 33.6 | 43.8857 | 44.8 | 58.5143 | 36.4 | 47.5429 | 50.4 | 65.8286 | 39.2 | 51.2 | 56 | 73.1429
| 10 | 35 | 45.7143 | 27.5 | 35 | 35 | 45.7143 | 35 | 45.7143 | 42 | 54.8571 | 56 | 73.1429 | 45.5 | 59.4286 | 63 | 82.2857 | 49 | 64 | 70 | 91.4286
| 12 | 42 | 54.8571 | 33 | 42 | 42 | 54.8571 | 42 | 54.8571 | 50.4 | 65.8286 | 67.2 | 87.7714 | 54.6 | 71.3143 | 75.6 | 98.7429 | 58.8 | 76.8 | 84 | 109.7143
| 14 | 49 | 64 | 38.5 | 49 | 49 | 64 | 49 | 64 | 58.8 | 76.8 | 78.4 | 102.4 | 63.7 | 83.2 | 88.2 | 115.2 | 68.6 | 89.6 | 98 | 128
| 16 | 56 | 73.1429 | 44 | 56 | 56 | 73.1429 | 56 | 73.1429 | 67.2 | 87.7714 | 89.6 | 117.0286 | 72.8 | 95.0857 | 100.8 | 131.6571 | 78.4 | 102.4 | 112 | 146.2857
| 20 | 72 | 92.8 | 56.4 | 70.96 | 72 | 92.8 | 72 | 92.8 | 86.4 | 111.36 | 115.2 | 148.48 | 93.6 | 120.64 | 129.6 | 167.04 | 100.8 | 129.92 | 144 | 185.6
| 25 | 106.25 | 138.75 | 81.875 | 104.625 | 106.25 | 138.75 | 106.25 | 138.75 | 127.5 | 166.5 | 170 | 222 | 138.125 | 180.375 | 191.25 | 249.75 | 148.75 | 194.25 | 212.5 | 277.5
| 32 | 165.12 | 218.368 | 125.184 | 162.4576 | 165.12 | 218.368 | 165.12 | 218.368 | 198.144 | 262.0416 | 264.192 | 349.3888 | 214.656 | 283.8784 | 297.216 | 393.0624 | 231.168 | 305.7152 | 330.24 | 436.736
| HA-35 | ANCLAJE (lb,neta) [cm] |  |  |  | SOLAPE (ls) [cm] |  |  |  | SOLAPE (ls) [cm] |  |  |  | SOLAPE (ls) [cm] |  |  |  | SOLAPE (ls) [cm]
| B500 | Tipo de anclaje y de carga |  |  |  | 0% | Barras traccionadas / acero total |  |  | 33% | Barras traccionadas / acero total |  |  | 50% | Barras traccionadas / acero total |  |  | >50% | Barras traccionadas / acero total
| Con sismo | pat.gan.U(-)/prol. | pat.gan.U(-)/prol. | pat.gan.U(+)/trans. | pat.gan.U(+)/trans. | dtrans>10Φ | dtrans>10Φ | dtrans<10Φ | dtrans<10Φ | dtrans>10Φ | dtrans>10Φ | dtrans<10Φ | dtrans<10Φ | dtrans>10Φ | dtrans>10Φ | dtrans<10Φ | dtrans<10Φ | dtrans>10Φ | dtrans>10Φ | dtrans<10Φ | dtrans<10Φ
| Φ ¦ posición | I | II | I | II | I | II | I | II | I | II | I | II | I | II | I | II | I | II | I | II
| 6 | 21 | 27.4286 | 21 | 21 | 21 | 27.4286 | 21 | 27.4286 | 25.2 | 32.9143 | 33.6 | 43.8857 | 27.3 | 35.6571 | 37.8 | 49.3714 | 29.4 | 38.4 | 42 | 54.8571
| 8 | 28 | 36.5714 | 23 | 28 | 28 | 36.5714 | 28 | 36.5714 | 33.6 | 43.8857 | 44.8 | 58.5143 | 36.4 | 47.5429 | 50.4 | 65.8286 | 39.2 | 51.2 | 56 | 73.1429
| 10 | 35 | 45.7143 | 27.5 | 35 | 35 | 45.7143 | 35 | 45.7143 | 42 | 54.8571 | 56 | 73.1429 | 45.5 | 59.4286 | 63 | 82.2857 | 49 | 64 | 70 | 91.4286
| 12 | 42 | 54.8571 | 33 | 42 | 42 | 54.8571 | 42 | 54.8571 | 50.4 | 65.8286 | 67.2 | 87.7714 | 54.6 | 71.3143 | 75.6 | 98.7429 | 58.8 | 76.8 | 84 | 109.7143
| 14 | 49 | 64 | 38.5 | 49 | 49 | 64 | 49 | 64 | 58.8 | 76.8 | 78.4 | 102.4 | 63.7 | 83.2 | 88.2 | 115.2 | 68.6 | 89.6 | 98 | 128
| 16 | 56 | 73.1429 | 44 | 56 | 56 | 73.1429 | 56 | 73.1429 | 67.2 | 87.7714 | 89.6 | 117.0286 | 72.8 | 95.0857 | 100.8 | 131.6571 | 78.4 | 102.4 | 112 | 146.2857
| 20 | 70 | 91.4286 | 55 | 70 | 70 | 91.4286 | 70 | 91.4286 | 84 | 109.7143 | 112 | 146.2857 | 91 | 118.8571 | 126 | 164.5714 | 98 | 128 | 140 | 182.8571
| 25 | 100 | 130 | 77.5 | 98.5 | 100 | 130 | 100 | 130 | 120 | 156 | 160 | 208 | 130 | 169 | 180 | 234 | 140 | 182 | 200 | 260
| 32 | 154.88 | 204.032 | 118.016 | 152.4224 | 154.88 | 204.032 | 154.88 | 204.032 | 185.856 | 244.8384 | 247.808 | 326.4512 | 201.344 | 265.2416 | 278.784 | 367.2576 | 216.832 | 285.6448 | 309.76 | 408.064
| HA-40 | ANCLAJE (lb,neta) [cm] |  |  |  | SOLAPE (ls) [cm] |  |  |  | SOLAPE (ls) [cm] |  |  |  | SOLAPE (ls) [cm] |  |  |  | SOLAPE (ls) [cm]
| B500 | Tipo de anclaje y de carga |  |  |  | 0% | Barras traccionadas / acero total |  |  | 33% | Barras traccionadas / acero total |  |  | 50% | Barras traccionadas / acero total |  |  | >50% | Barras traccionadas / acero total
| Con sismo | pat.gan.U(-)/prol. | pat.gan.U(-)/prol. | pat.gan.U(+)/trans. | pat.gan.U(+)/trans. | dtrans>10Φ | dtrans>10Φ | dtrans<10Φ | dtrans<10Φ | dtrans>10Φ | dtrans>10Φ | dtrans<10Φ | dtrans<10Φ | dtrans>10Φ | dtrans>10Φ | dtrans<10Φ | dtrans<10Φ | dtrans>10Φ | dtrans>10Φ | dtrans<10Φ | dtrans<10Φ
| Φ ¦ posición | I | II | I | II | I | II | I | II | I | II | I | II | I | II | I | II | I | II | I | II
| 6 | 21 | 27.4286 | 21 | 21 | 21 | 27.4286 | 21 | 27.4286 | 25.2 | 32.9143 | 33.6 | 43.8857 | 27.3 | 35.6571 | 37.8 | 49.3714 | 29.4 | 38.4 | 42 | 54.8571
| 8 | 28 | 36.5714 | 23 | 28 | 28 | 36.5714 | 28 | 36.5714 | 33.6 | 43.8857 | 44.8 | 58.5143 | 36.4 | 47.5429 | 50.4 | 65.8286 | 39.2 | 51.2 | 56 | 73.1429
| 10 | 35 | 45.7143 | 27.5 | 35 | 35 | 45.7143 | 35 | 45.7143 | 42 | 54.8571 | 56 | 73.1429 | 45.5 | 59.4286 | 63 | 82.2857 | 49 | 64 | 70 | 91.4286
| 12 | 42 | 54.8571 | 33 | 42 | 42 | 54.8571 | 42 | 54.8571 | 50.4 | 65.8286 | 67.2 | 87.7714 | 54.6 | 71.3143 | 75.6 | 98.7429 | 58.8 | 76.8 | 84 | 109.7143
| 14 | 49 | 64 | 38.5 | 49 | 49 | 64 | 49 | 64 | 58.8 | 76.8 | 78.4 | 102.4 | 63.7 | 83.2 | 88.2 | 115.2 | 68.6 | 89.6 | 98 | 128
| 16 | 56 | 73.1429 | 44 | 56 | 56 | 73.1429 | 56 | 73.1429 | 67.2 | 87.7714 | 89.6 | 117.0286 | 72.8 | 95.0857 | 100.8 | 131.6571 | 78.4 | 102.4 | 112 | 146.2857
| 20 | 70 | 91.4286 | 55 | 70 | 70 | 91.4286 | 70 | 91.4286 | 84 | 109.7143 | 112 | 146.2857 | 91 | 118.8571 | 126 | 164.5714 | 98 | 128 | 140 | 182.8571
| 25 | 93.75 | 121.25 | 73.125 | 92.375 | 93.75 | 121.25 | 93.75 | 121.25 | 112.5 | 145.5 | 150 | 194 | 121.875 | 157.625 | 168.75 | 218.25 | 131.25 | 169.75 | 187.5 | 242.5
| 32 | 144.64 | 189.696 | 110.848 | 142.3872 | 144.64 | 189.696 | 144.64 | 189.696 | 173.568 | 227.6352 | 231.424 | 303.5136 | 188.032 | 246.6048 | 260.352 | 341.4528 | 202.496 | 265.5744 | 289.28 | 379.392
| HA>40 | ANCLAJE (lb,neta) [cm] |  |  |  | SOLAPE (ls) [cm] |  |  |  | SOLAPE (ls) [cm] |  |  |  | SOLAPE (ls) [cm] |  |  |  | SOLAPE (ls) [cm]
| B500 | Tipo de anclaje y de carga |  |  |  | 0% | Barras traccionadas / acero total |  |  | 33% | Barras traccionadas / acero total |  |  | 50% | Barras traccionadas / acero total |  |  | >50% | Barras traccionadas / acero total
| Con sismo | pat.gan.U(-)/prol. | pat.gan.U(-)/prol. | pat.gan.U(+)/trans. | pat.gan.U(+)/trans. | dtrans>10Φ | dtrans>10Φ | dtrans<10Φ | dtrans<10Φ | dtrans>10Φ | dtrans>10Φ | dtrans<10Φ | dtrans<10Φ | dtrans>10Φ | dtrans>10Φ | dtrans<10Φ | dtrans<10Φ | dtrans>10Φ | dtrans>10Φ | dtrans<10Φ | dtrans<10Φ
| Φ ¦ posición | I | II | I | II | I | II | I | II | I | II | I | II | I | II | I | II | I | II | I | II
| 6 | 21 | 27.4286 | 21 | 21 | 21 | 27.4286 | 21 | 27.4286 | 25.2 | 32.9143 | 33.6 | 43.8857 | 27.3 | 35.6571 | 37.8 | 49.3714 | 29.4 | 38.4 | 42 | 54.8571
| 8 | 28 | 36.5714 | 23 | 28 | 28 | 36.5714 | 28 | 36.5714 | 33.6 | 43.8857 | 44.8 | 58.5143 | 36.4 | 47.5429 | 50.4 | 65.8286 | 39.2 | 51.2 | 56 | 73.1429
| 10 | 35 | 45.7143 | 27.5 | 35 | 35 | 45.7143 | 35 | 45.7143 | 42 | 54.8571 | 56 | 73.1429 | 45.5 | 59.4286 | 63 | 82.2857 | 49 | 64 | 70 | 91.4286
| 12 | 42 | 54.8571 | 33 | 42 | 42 | 54.8571 | 42 | 54.8571 | 50.4 | 65.8286 | 67.2 | 87.7714 | 54.6 | 71.3143 | 75.6 | 98.7429 | 58.8 | 76.8 | 84 | 109.7143
| 14 | 49 | 64 | 38.5 | 49 | 49 | 64 | 49 | 64 | 58.8 | 76.8 | 78.4 | 102.4 | 63.7 | 83.2 | 88.2 | 115.2 | 68.6 | 89.6 | 98 | 128
| 16 | 56 | 73.1429 | 44 | 56 | 56 | 73.1429 | 56 | 73.1429 | 67.2 | 87.7714 | 89.6 | 117.0286 | 72.8 | 95.0857 | 100.8 | 131.6571 | 78.4 | 102.4 | 112 | 146.2857
| 20 | 70 | 91.4286 | 55 | 70 | 70 | 91.4286 | 70 | 91.4286 | 84 | 109.7143 | 112 | 146.2857 | 91 | 118.8571 | 126 | 164.5714 | 98 | 128 | 140 | 182.8571
| 25 | 87.5 | 114.2857 | 68.75 | 87.5 | 87.5 | 114.2857 | 87.5 | 114.2857 | 105 | 137.1429 | 140 | 182.8571 | 113.75 | 148.5714 | 157.5 | 205.7143 | 122.5 | 160 | 175 | 228.5714
| 32 | 134.4 | 175.36 | 103.68 | 132.352 | 134.4 | 175.36 | 134.4 | 175.36 | 161.28 | 210.432 | 215.04 | 280.576 | 174.72 | 227.968 | 241.92 | 315.648 | 188.16 | 245.504 | 268.8 | 350.72

## aux
m |  |  | factores de posición |  |  | Tipo de anclaje y de carga | β | α | Barras traccionadas / acero total | [5 empty] | factor sismo | II
| B400 | B500 | posición | I | II | pat.gan.U(-)/prol. | 1 |  | 0% | 33% | 50% | >50% | 20% | 25% | Sin sismo | 0
HA-25 | 12 | 15 | multiplicador | 1 | 1.4 | pat.gan.U(+)/trans. | 0.7 | dtrans<10Φ | 1 | 1.6 | 1.8 | 2 | 1.2 | 1.4 | Con sismo | 10
HA-30 | 10 | 13 | divisor | 20 | 14 |  |  | dtrans>10Φ | 1 | 1.2 | 1.3 | 1.4 | 1 | 1.1
HA-35 | 9 | 12
HA-40 | 8 | 11
HA>40 | 7 | 10
Φ [mm]
6
8
10
12
14
16
20
25
32
Note on A1: Estos valores están cogidos de los apuntes de CT3, que son 0.1 veces los de EHE08, para operar siempre en cm