## Hoja1
GEOMETRÍA
Az | [m] | 5
Bz | [m] | 1
hz | [m] | 0.8
bc=hc | [m] | 0.4
I | [m4] | 0.042667
v | [m] | 2.3
min(Az,Bz) | [m] | 1
max(Az,Bz) | [m] | 5
MATERIAL
fck | [N/mm2] | 30
Ec | [N/mm2] | 28576.791
k30 | [MN/m3] | 30
terreno | [C/G] | C
ksB | [MN/m3] | 9
ksBL | [MN/m3] | 9.9
VUELOS MÁXIMOS
vmax,EHE/h | [-] | 2
vmax,EHE | [m] | 1.6
vmax,CTE/h | [-] | 4.6252
vmax,CTE | [m] | 3.7002
| CTE/EHE | 2.3126